## Hoja 1
EFA020 |  |  | m³ | Viga de desplante de concreto ciclópeo para muro de mampostería.
Viga de desplante de concreto ciclópeo sobre zapata corrida, realizada con concreto f'c=175 kg/cm² (2500 psi), clase de exposición F0 S0 P0 C0, tamaño máximo del agregado 25 mm, consistencia blanda, mezclado en obra y fundido con medios manuales, (60% de volumen) y piedra bola entre 80 y 150 mm de diámetro (40% de volumen), para el apoyo de muro de mampostería.
Descompuesto | Ud | Descomposición |  |  | Rend. | Precio unitario | Precio partida
mt08aaa010a | m³ | Agua. |  |  | 0.131 | 33.24 | 4.35
mt01arg000i | m³ | Arena cribada. |  |  | 0.32 | 300.18 | 96.06
mt01arg001ii | m³ | Agregado grueso homogeneizado, de tamaño máximo 25 mm. |  |  | 0.567 | 246.21 | 139.6
mt08cem000i | kg | Cemento gris en sacos. |  |  | 193.446 | 3.62 | 700.27
mt01are040 | m³ | Piedra bola de 15 a 30 cm de diámetro. |  |  | 0.4 | 484.17 | 193.67
mq06hor010 | h | Mezcladora de concreto. |  |  | 0.397 | 32.11 | 12.75
mo041 | h | Armador. |  |  | 0.336 | 83.93 | 28.2
mo087 | h | Ayudante de armador. |  |  | 0.336 | 57.03 | 19.16
mo111 | h | Peón de albañilería. |  |  | 2.106 | 52.12 | 109.76
mo110 | h | Peón especializado de albañilería. |  |  | 1.201 | 53.2 | 63.89
| % | Medios auxiliares |  |  | 2 | 1367.71 | 27.35
| % | Costes indirectos |  |  | 3 | 1395.06 | 41.85
Coste de mantenimiento decenal: L 28,74 en los primeros 10 años. | [5 empty] | Total: | 1436.91