## Hoja 1
EFE010 | m² | Cascarón de escalera, dos tableros.
Cascarón de escalera, ladrillo hueco sencillo, 24x11,5x4 cm, dos tableros.
Descompuesto |  |  | Ud | Descomposición | Rend. | Precio unitario | Precio partida
mt09pye010b |  |  | m³ | Pasta de yeso de construcción B1. | 0.015 | 2126.78 | 31.9
mt09pce030 |  |  | kg | Cemento rápido en sacos. | 20 | 1.55 | 31
mt04lvc010a |  |  | Ud | Ladrillo cerámico hueco sencillo, para revestir, 24x11,5x4 cm. | 70 | 2.45 | 171.5
mo020 |  |  | h | Albañil especializado en trabajos de mampostería. | 2.725 | 79.94 | 217.84
mo112 |  |  | h | Peón de albañilería especializado en trabajos de mampostería. | 1.363 | 52.12 | 71.04
|  |  | % | Medios auxiliares | 2 | 523.28 | 10.47
|  |  | % | Costes indirectos | 3 | 533.75 | 16.01
Coste de mantenimiento decenal: L 16,49 en los primeros 10 años. | [5 empty] | Total: | 549.76