## Hoja 1
EFE020 | m² |  | Cascarón de mampostería de ladrillo cerámico.
Cascarón estructural de cañón, de directriz recta, realizada con mampostería de 1/2 pie de ladrillo cerámico visto perforado hidrofugado, color Salmón, acabado liso, 24x11,5x5 cm, junta rehundida, recibido con mortero de cemento confeccionado en obra, con 250 kg/m³ de cemento, color gris, dosificación 1:6, suministrado en sacos; montaje y desmontaje de cimbras y apeos.
Código |  | Unidad |  | Descripción | Rendimiento | Precio unitario | Importe
1 |  |  |  | Materiales
mt05plt010bb |  | Ud |  | Ladrillo cerámico visto perforado hidrofugado, color Salmón, acabado liso, 24x11,5x5 cm, densidad 1700 kg/m³. | 68.667 | 7.03 | 482.73
mt08aaa010a |  | m³ |  | Agua. | 0.005 | 38.26 | 0.19
mt01arg005a |  | t |  | Arena de cantera, para mortero mezclado en obra. | 0.04 | 515.57 | 20.62
mt08cem000i |  | kg |  | Cemento gris en sacos. | 6.144 | 4.16 | 25.56
mt08cim040c |  | m² |  | Cimbra de madera de pino, dimensionada para soportar una carga máxima de trabajo de 400 kg/m², para formación de cascarón estructural de cañón. | 1 | 2134.8 | 2134.8
[5 empty] | Subtotal materiales: |  | 2663.9
2 |  |  |  | Equipo y maquinaria
mq06hor010 |  | h |  | Mezcladora de concreto eléctrica con una capacidad de amasado de 160 l. | 0.017 | 76.52 | 1.3
[5 empty] | Subtotal equipo y maquinaria: |  | 1.3
3 |  |  |  | Mano de obra
mo021 |  | h |  | Albañil especializado en trabajos de mampostería. | 1.184 | 115.52 | 136.78
mo078 |  | h |  | Ayudante de albañil especializado en trabajos de mampostería. | 1.161 | 86.35 | 100.25
mo114 |  | h |  | Peón de albañilería especializado en trabajos de mampostería. | 0.993 | 83.2 | 82.62
mo017 |  | h |  | Carpintero. | 0.29 | 117.19 | 33.99
mo058 |  | h |  | Ayudante de carpintero. | 0.29 | 86.89 | 25.2
[5 empty] | Subtotal mano de obra: |  | 378.84
4 |  |  |  | Herramienta menor
|  | % |  | Herramienta menor | 2 | 3044.04 | 60.88
Coste de mantenimiento decenal: L 62,10 en los primeros 10 años. |  |  |  |  | Costos directos (1+2+3+4): |  | 3104.92