## Hoja 1
EHB050 |  |  | m² | Sistema Basenet "DALIFORMA", de aligeramiento de losas nervadas.
Estructura de concreto reforzado, realizada con concreto f'c=210 kg/cm² (3000 psi), clase de exposición F0 S0 P0 C0, tamaño máximo del agregado 12,5 mm, consistencia blanda, mezclado en obra, y fundido con medios manuales, volumen total de concreto 0,214 m³/m², considerando un 30% de superficie macizada, y acero Grado 60 (fy=4200 kg/cm²), con una cuantía total de 15 kg/m²; formada por: losa nervada, horizontal, sobre sistema de encofrado continuo; nervaduras "in situ" de 10 cm, intereje 70 cm; bovedilla de EPS moldeado, de 60x60x16,5 cm, modelo C165, del sistema Basenet "DALIFORMA", para aligeramiento de losa nervada de 20+5 cm de canto y 3,5 cm de recubrimiento inferior de concreto; malla soldada tipo 6x6 10/10 de acero Grado 70, en capa de compresión. Sin incluir repercusión de columnas.
Descompuesto | Ud | Descomposición |  |  | Rend. | Precio unitario | Precio partida
mt07alm020a | Ud | Puntal metálico telescópico de hasta 3 m de altura. Incluso parte proporcional de trípodes de estabilización. |  |  | 0.067 | 775.09 | 51.93
mt50spa050k | m³ | Tablón de madera de pino, dimensiones 20x7,2 cm. |  |  | 0.002 | 8222.42 | 16.44
mt07alm010a | m² | Estructura soporte metálica para sistema de encofrado removible compuesta de: portasopandas, sopandas, contrapaso perimetral y lámina de remate de columnas. |  |  | 0.011 | 470.7 | 5.18
mt07alp030d | m² | Tablero aglomerado hidrófugo reforzado de 35 mm de espesor, para evitar la flecha en las zonas de macizados y capiteles. |  |  | 0.275 | 341.26 | 93.85
mt50spa101 | kg | Clavos de acero. |  |  | 0.025 | 31 | 0.78
mt07cpd010a | Ud | Bovedilla de EPS moldeado, de 60x60x16,5 cm, modelo C165, del sistema Basenet "DALIFORMA", para aligeramiento de losa nervada de 20+5 cm de canto y 3,5 cm de recubrimiento inferior de concreto. |  |  | 1.43 | 99.75 | 142.64
mt07cpd020a | Ud | Repercusión, por m², de piezas especiales de polipropileno reciclado (plantillas, replanteadores, separadores de armaduras y clavos de poliamida), necesarias para el montaje del sistema Basenet "DALIFORMA", de aligeramiento de losa nervada de 3,5 cm de recubrimiento inferior. |  |  | 1 | 117.27 | 117.27
mt07aco110g | kg | Acero en varillas corrugadas, Grado 60 (fy=4200 kg/cm²), elaborado en taller y colocado en obra, diámetros varios, según ASTM A 615. |  |  | 15.75 | 24.61 | 387.61
mt08var050 | kg | Alambre galvanizado para atar, de 1,30 mm de diámetro. |  |  | 0.15 | 29.65 | 4.45
mt07ame120aa | m² | Malla soldada tipo 6x6 10/10 de acero Grado 70, con varillas lisas espaciadas 15,24x15,24 cm de 3,43 mm de diámetro, según ASTM A 185 y ASTM A 497. |  |  | 1.1 | 22.65 | 24.92
mt08aaa010a | m³ | Agua. |  |  | 0.046 | 40.44 | 1.86
mt01arg000i | m³ | Arena cribada. |  |  | 0.119 | 325.93 | 38.79
mt01arg001id | m³ | Agregado grueso homogeneizado, de tamaño máximo 12,5 mm. |  |  | 0.178 | 299.21 | 53.26
mt08cem000i | kg | Cemento gris en sacos. |  |  | 76.698 | 4.4 | 337.47
mq06hor010 | h | Mezcladora de concreto. |  |  | 0.129 | 45.22 | 5.83
mo043 | h | Armador de encofrados. |  |  | 0.467 | 83.93 | 39.2
mo089 | h | Ayudante de armador de encofrados. |  |  | 0.439 | 57.03 | 25.04
mo042 | h | Armador de hierro. |  |  | 0.198 | 83.93 | 16.62
mo088 | h | Ayudante de armador de hierro. |  |  | 0.214 | 57.03 | 12.2
mo044 | h | Armador, en trabajos de colocación del concreto. |  |  | 0.47 | 83.93 | 39.45
mo090 | h | Ayudante de armador, en trabajos de colocación del concreto. |  |  | 0.47 | 57.03 | 26.8
mo111 | h | Peón de albañilería. |  |  | 0.247 | 52.12 | 12.87
mo110 | h | Peón especializado de albañilería. |  |  | 0.258 | 53.2 | 13.73
| % | Medios auxiliares |  |  | 2 | 1468.19 | 29.36
| % | Costes indirectos |  |  | 3 | 1497.55 | 44.93
Coste de mantenimiento decenal: L 77,12 en los primeros 10 años. | [5 empty] | Total: | 1542.48