## Hoja 1
EHS012 | m² |  | Sistema de encofrado reutilizable para columna rectangular o cuadrada.
Montaje y desmontaje de sistema de encofrado reutilizable para formación de columna rectangular o cuadrada de concreto reforzado, con acabado para revestir en planta de hasta 3 m de altura libre, formado por: superficie encofrante de láminas metálicas, amortizables en 50 usos y estructura soporte vertical de puntales metálicos, amortizables en 150 usos. Incluso berenjenos y líquido desencofrante para evitar la adherencia del concreto al encofrado.
Código |  | Unidad |  | Descripción | Rendimiento | Precio unitario | Importe
1 |  |  |  | Materiales
mt08eup010b |  | m² |  | Lámina metálica de 50x50 cm, para encofrado de columnas de concreto reforzado de sección rectangular o cuadrada, de hasta 3 m de altura, incluso accesorios de montaje. | 0.024 | 1221.52 | 29.32
mt50spa081a |  | Ud |  | Puntal metálico telescópico, de hasta 3 m de altura. | 0.007 | 489.95 | 3.43
mt08var040a |  | Ud |  | Berenjeno de PVC, de varias dimensiones y 2500 mm de longitud. | 1.338 | 14 | 18.73
mt08dba010d |  | l |  | Agente desmoldeante, a base de aceites especiales, emulsionable en agua, para encofrados metálicos, fenólicos o de madera. | 0.03 | 45.91 | 1.38
[5 empty] | Subtotal materiales: |  | 52.86
2 |  |  |  | Mano de obra
mo044 |  | h |  | Armador de encofrados. | 0.391 | 118.68 | 46.4
mo091 |  | h |  | Ayudante de armador de encofrados. | 0.447 | 88.65 | 39.63
[5 empty] | Subtotal mano de obra: |  | 86.03
3 |  |  |  | Herramienta menor
|  | % |  | Herramienta menor | 2 | 138.89 | 2.78
[5 empty] | Costos directos (1+2+3): |  | 141.67