## Hoja 1
EHU005 | m² | Losa sanitaria ventilada sobre murete de mampostería.
Losa sanitaria ventilada de concreto reforzado, canto 30 = 25+5 cm, realizado con concreto f'c=210 kg/cm² (3000 psi), clase de exposición F0 S0 P0 C0, tamaño máximo del agregado 12,5 mm, consistencia blanda, mezclado en obra, y fundido con medios manuales, volumen 0,104 m³/m², y acero Grado 60 (fy=4200 kg/cm²) en zona de refuerzo de negativos y conectores de viguetas y zunchos, cuantía 6 kg/m²; formado por: vigueta pretensada T-18; bovedilla de concreto, 60x20x25 cm; capa de compresión de 5 cm de espesor, con armadura de reparto formada por malla soldada tipo 6x6 10/10 de acero Grado 70, con varillas espaciadas 15,24x15,24 cm de Ø 3,43 mm, sobre murete de apoyo de 80 cm de altura de ladrillo cerámico perforado (panal), para revestir, 24x11,5x9 cm, con mortero de cemento confeccionado en obra, con 250 kg/m³ de cemento, color gris, dosificación 1:6, suministrado en sacos, acabado con lámina asfáltica. Incluso agente filmógeno, para el curado de concretos y morteros. El precio incluye el corte, doblado y conformado de la armadura en taller de obra y el montaje en el lugar definitivo de su colocación en obra.
Código |  | Unidad | Descripción | Rendimiento | Precio unitario | Importe
1 |  |  | Materiales
mt04lpv010a |  | Ud | Ladrillo cerámico perforado (panal), para revestir, 24x11,5x9 cm, densidad 780 kg/m³. | 48.3 | 10.55 | 509.57
mt08aaa010a |  | m³ | Agua. | 0.028 | 38.17 | 1.07
mt01arg005a |  | t | Arena de cantera, para mortero mezclado en obra. | 0.03 | 514.67 | 15.44
mt08cem000i |  | kg | Cemento gris en sacos. | 43.803 | 4.15 | 181.78
mt14lba010g |  | m² | Lámina de betún modificado con elastómero SBS, de 3,5 mm de espesor, masa nominal 4 kg/m², con armadura de fieltro de poliéster no tejido de 160 g/m², de superficie no protegida. | 0.84 | 249.59 | 209.66
mt08eft030a |  | m² | Tablero de madera tratada, de 22 mm de espesor, reforzado con varillas y perfiles. | 0.028 | 1157.89 | 32.42
mt08cim030b |  | m³ | Madera de pino. | 0.003 | 9046.85 | 27.14
mt08var060 |  | kg | Puntas de acero de 20x100 mm. | 0.04 | 222.67 | 8.91
mt08dba010d |  | l | Agente desmoldeante, a base de aceites especiales, emulsionable en agua, para encofrados metálicos, fenólicos o de madera. | 0.03 | 45.91 | 1.38
mt07bho010d |  | Ud | Bovedilla de concreto, 60x20x25 cm. Incluso piezas especiales. | 5.25 | 21.97 | 115.34
mt07vau010a |  | m | Vigueta pretensada, T-18, con una longitud media menor de 4 m. | 0.165 | 134.39 | 22.17
mt07vau010b |  | m | Vigueta pretensada, T-18, con una longitud media entre 4 y 5 m. | 0.908 | 144.73 | 131.41
mt07vau010c |  | m | Vigueta pretensada, T-18, con una longitud media entre 5 y 6 m. | 0.495 | 152.48 | 75.48
mt07vau010d |  | m | Vigueta pretensada, T-18, con una longitud media mayor de 6 m. | 0.083 | 188.67 | 15.66
mt07aco110g |  | kg | Acero en varillas corrugadas, Grado 60 (fy=4200 kg/cm²), de varios diámetros, según ASTM A 615. | 6.3 | 23.59 | 148.62
mt08var050 |  | kg | Alambre galvanizado para atar, de 1,30 mm de diámetro. | 0.072 | 38.17 | 2.75
mt07ame120aa |  | m² | Malla soldada tipo 6x6 10/10 de acero Grado 70, con varillas lisas espaciadas 15,24x15,24 cm de 3,43 mm de diámetro, según ASTM A 185 y ASTM A 497. | 1.1 | 21.71 | 23.88
mt01arg000i |  | m³ | Arena cribada. | 0.061 | 345.69 | 21.09
mt01arg001ie |  | m³ | Agregado grueso homogeneizado, de tamaño máximo 12,5 mm. | 0.091 | 317.34 | 28.88
mt08cur020a |  | l | Agente filmógeno, para el curado de concretos y morteros. | 0.15 | 39.74 | 5.96
|  |  |  | Subtotal materiales: |  | 1578.61
2 |  |  | Equipo y maquinaria
mq06hor010 |  | h | Mezcladora de concreto eléctrica con una capacidad de amasado de 160 l. | 0.078 | 76.31 | 5.95
|  |  |  | Subtotal equipo y maquinaria: |  | 5.95
3 |  |  | Mano de obra
mo021 |  | h | Albañil especializado en trabajos de mampostería. | 0.736 | 114.04 | 83.93
mo114 |  | h | Peón de albañilería especializado en trabajos de mampostería. | 0.571 | 82.13 | 46.9
mo044 |  | h | Armador de encofrados. | 0.253 | 118.68 | 30.03
mo091 |  | h | Ayudante de armador de encofrados. | 0.248 | 88.65 | 21.99
mo043 |  | h | Armador de hierro. | 0.079 | 118.68 | 9.38
mo090 |  | h | Ayudante de armador de hierro. | 0.085 | 88.65 | 7.54
mo113 |  | h | Peón de albañilería. | 0.12 | 82.13 | 9.86
mo112 |  | h | Peón especializado de albañilería. | 0.125 | 83.48 | 10.44
mo045 |  | h | Armador, en trabajos de colocación del concreto. | 0.036 | 118.68 | 4.27
mo092 |  | h | Ayudante de armador, en trabajos de colocación del concreto. | 0.142 | 88.65 | 12.59
|  |  |  | Subtotal mano de obra: |  | 236.93
4 |  |  | Herramienta menor
|  | % | Herramienta menor | 2 | 1821.49 | 36.43
Coste de mantenimiento decenal: L 74,32 en los primeros 10 años. |  |  |  | Costos directos (1+2+3+4): |  | 1857.92