## Hoja 1
EHX020 | Ud |  | Conector clavado.
Conector de acero galvanizado de 95 mm de altura, para su utilización sobre vigas metálicas en losas con lámina metálica de 10,5 cm de canto mínimo; fijado con clavos de acero galvanizado mediante clavadora a pólvora.
Código |  | Unidad |  | Descripción | Rendimiento | Precio unitario | Importe
1 |  |  |  | Materiales
mt07cem010d |  | Ud |  | Conector en "L", de acero galvanizado, de 95 mm de altura, para fijar a estructura de acero mediante clavado. | 1 | 90.14 | 90.14
mt07cem020 |  | Ud |  | Clavo de acero galvanizado, para aplicación con pistola. | 2 | 12.6 | 25.2
mt07cem030 |  | Ud |  | Cartucho de pólvora para fijación por disparo con clavadora. | 2 | 9.69 | 19.38
[5 empty] | Subtotal materiales: |  | 134.72
2 |  |  |  | Mano de obra
mo047 |  | h |  | Montador de estructura metálica. | 0.022 | 120.22 | 2.64
[5 empty] | Subtotal mano de obra: |  | 2.64
3 |  |  |  | Herramienta menor
|  | % |  | Herramienta menor | 2 | 137.36 | 2.75
Coste de mantenimiento decenal: L 4,20 en los primeros 10 años. |  |  |  |  | Costos directos (1+2+3): |  | 140.11