## Hoja 1
EMC030 | m | Correa de madera aserrada.
Correa de madera aserrada de pino, de 70x70 mm de sección, con acabado cepillado; fijada sobre las cerchas con tornillos de cabeza avellanada, de acero al carbono.
Código |  | Unidad | Descripción | Rendimiento | Precio unitario | Importe
1 |  |  | Materiales
mt07mee101gd |  | m³ | Madera aserrada de pino para correas, de hasta 5 m de longitud, de 70x70 mm de sección, con acabado cepillado. | 0.005 | 14155 | 70.78
mt07emr118lb |  | Ud | Tornillo de cabeza avellanada, de 6 mm de diámetro y 120 mm de longitud, de acero al carbono, con tratamiento superficial a base de resina epoxi, para clases de servicio 1, 2 y 3. | 5.714 | 14.96 | 85.48
|  |  |  | Subtotal materiales: |  | 156.26
2 |  |  | Mano de obra
mo048 |  | h | Carpintero de estructura de madera. | 0.124 | 120.22 | 14.91
mo095 |  | h | Ayudante de carpintero de estructura de madera. | 0.062 | 89.8 | 5.57
|  |  |  | Subtotal mano de obra: |  | 20.48
3 |  |  | Herramienta menor
|  | % | Herramienta menor | 2 | 176.74 | 3.53
Coste de mantenimiento decenal: L 25,24 en los primeros 10 años. |  |  |  | Costos directos (1+2+3): |  | 180.27