## Hoja 1
EMM010 | kg |  | Elementos metálicos de unión y apoyo para estructuras de madera.
Elementos metálicos de unión y apoyo, para estructuras de madera, de acero con protección Fe/Zn 25c frente a la corrosión, colocados en obra.
Código |  | Unidad |  | Descripción | Rendimiento | Precio unitario | Importe
1 |  |  |  | Materiales
mt07emr402b |  | kg |  | Elementos de acero con protección Fe/Zn 25c frente a la corrosión, para ensamble de estructuras de madera | 1 | 242.93 | 242.93
[5 empty] | Subtotal materiales: |  | 242.93
2 |  |  |  | Mano de obra
mo048 |  | h |  | Carpintero de estructura de madera. | 0.055 | 74.86 | 4.12
mo095 |  | h |  | Ayudante de carpintero de estructura de madera. | 0.028 | 55.63 | 1.56
[5 empty] | Subtotal mano de obra: |  | 5.68
3 |  |  |  | Herramienta menor
|  | % |  | Herramienta menor | 2 | 248.61 | 4.97
Coste de mantenimiento decenal: L 5,07 en los primeros 10 años. |  |  |  |  | Costos directos (1+2+3): |  | 253.58