## Hoja 1
EMV010 | m³ |  | Viga de madera aserrada.
Viga de madera aserrada de pino laricio (Pinus nigra), de 10x10 a 15x30 cm de sección y hasta 6 m de longitud, clase resistente C18, protección de la madera con clase de penetración NP3, trabajada en taller.
Código |  | Unidad |  | Descripción | Rendimiento | Precio unitario | Importe
1 |  |  |  | Materiales
mt07mee015I |  | m³ |  | Madera aserrada de pino laricio (Pinus nigra) con acabado cepillado, para viga de 10x10 a 15x30 cm de sección y hasta 6 m de longitud, para aplicaciones estructurales, clase resistente C18 y protección frente a agentes bióticos que se corresponde con la clase de penetración NP3 (6 mm en las caras laterales de la albura), trabajada en taller. | 1 | 10606.07 | 10606.07
[5 empty] | Subtotal materiales: |  | 10606.07
2 |  |  |  | Mano de obra
mo048 |  | h |  | Carpintero de estructura de madera. | 8.775 | 68.66 | 602.49
mo095 |  | h |  | Ayudante de carpintero de estructura de madera. | 4.387 | 50.6 | 221.98
[5 empty] | Subtotal mano de obra: |  | 824.47
3 |  |  |  | Herramienta menor
|  | % |  | Herramienta menor | 2 | 11430.54 | 228.61
Coste de mantenimiento decenal: L 1.982,06 en los primeros 10 años. |  |  |  |  | Costos directos (1+2+3): |  | 11659.15