## Hoja 1
EMV110 | m³ |  | Viga de madera laminada encolada.
Viga de madera laminada encolada homogénea, de 33 ó 45 mm de espesor de las láminas y sección constante, de 10x20 a 12x25 cm de sección y hasta 5 m de longitud, clase resistente GL-24h y protección de la madera con clase de penetración NP1 y NP2, trabajada en taller.
Código |  | Unidad |  | Descripción | Rendimiento | Precio unitario | Importe
1 |  |  |  | Materiales
mt07mel020a |  | m³ |  | Madera laminada encolada homogénea, de 33 ó 45 mm de espesor de las láminas, para viga de sección constante, de 10x20 a 12x25 cm de sección y hasta 5 m de longitud, para aplicaciones estructurales, clase resistente GL-24h y protección frente a agentes bióticos que se corresponde con la clase de penetración NP1 y NP2 (3 mm en las caras laterales de la albura), trabajada en taller. | 1 | 19198.25 | 19198.25
[5 empty] | Subtotal materiales: |  | 19198.25
2 |  |  |  | Mano de obra
mo048 |  | h |  | Carpintero de estructura de madera. | 6.648 | 74.86 | 497.67
mo095 |  | h |  | Ayudante de carpintero de estructura de madera. | 3.324 | 55.63 | 184.91
[5 empty] | Subtotal mano de obra: |  | 682.58
3 |  |  |  | Herramienta menor
|  | % |  | Herramienta menor | 2 | 19880.83 | 397.62
Coste de mantenimiento decenal: L 3.447,34 en los primeros 10 años. |  |  |  |  | Costos directos (1+2+3): |  | 20278.45