## Hoja 1
EWA010 | Ud | Apoyo elastomérico, rectangular.
Apoyo elastomérico sin armar, rectangular, sobre base de nivelación, de neopreno, de 200x200 mm de sección y 30 mm de espesor, para apoyos estructurales elásticos. El precio no incluye la base de nivelación.
Código |  |  | Unidad | Descripción | Rendimiento | Precio unitario | Importe
1 |  |  |  | Materiales
mt07ewa010a |  |  | m³ | Apoyo elastomérico estructural sin armar, de neopreno. | 0.001 | 300831 | 300.83
[5 empty] | Subtotal materiales: |  | 300.83
2 |  |  |  | Mano de obra
mo047 |  |  | h | Montador de estructura metálica. | 0.11 | 118.68 | 13.05
mo094 |  |  | h | Ayudante de montador de estructura metálica. | 0.11 | 88.65 | 9.75
[5 empty] | Subtotal mano de obra: |  | 22.8
3 |  |  |  | Herramienta menor
|  |  | % | Herramienta menor | 2 | 323.63 | 6.47
Coste de mantenimiento decenal: L 23,11 en los primeros 10 años. |  |  |  |  | Costos directos (1+2+3): |  | 330.1