## Hoja 1
FBY080 | m² | Muro interior con láminas de yeso, para cerramiento de hueco de elevador, sistema Placo Fire "PLACO".
Cerramiento de hueco de elevador con láminas de yeso mediante el sistema Placo Fire EI 120 "PLACO", de muro interior múltiple (19+41+15+15+15)/600 (1 Coreboard, y 3 Habito HBT 13), con una resistencia al fuego de 120 minutos; 97,5 mm de espesor total.
Código |  | Unidad | Descripción | Rendimiento | Precio unitario | Importe
1 |  |  | Materiales
mt12sap020a |  | m | Canal de perfil metálico de acero galvanizado, 60SC55 "PLACO", fabricado mediante laminación en frío, 60x30 mm de sección y 0,6 mm de espesor. | 0.51 | 87.89 | 44.82
mt12sap020b |  | m | Canal de perfil metálico de acero galvanizado, 62C50 "PLACO", fabricado mediante laminación en frío, 60x30 mm de sección y 0,5 mm de espesor. | 0.26 | 77.95 | 20.27
mt12sap020c |  | m | Canal de perfil metálico de acero galvanizado, 62JC70 "PLACO", fabricado mediante laminación en frío, 62x70 mm de sección y 0,7 mm de espesor. | 0.26 | 165.84 | 43.12
mt12sap030a |  | m | Montante de perfil metálico de acero galvanizado, 60I70 "PLACO", fabricado mediante laminación en frío, 60x38 mm de sección y 0,7 mm de espesor. | 1.58 | 172.38 | 272.36
mt12plj040a |  | m | Banda cortafuegos Firestrip "PLACO", suministrada en rollos de 3,6 m de longitud. | 1.03 | 93.61 | 96.42
mt12sap010a |  | m² | Lámina de yeso DFH1 / - 600 / 3000 / 19 / borde cuadrado, Coreboard "PLACO", formada por un alma de yeso de origen natural embutida e íntimamente ligada a dos láminas de cartón fuerte. | 1.1 | 614.2 | 675.62
mt12sap040a |  | m | Perfil de fijación de acero galvanizado, G102 "PLACO", fabricado mediante laminación en frío, 35x15 mm de sección y 0,4 mm de espesor. | 3.5 | 37.41 | 130.94
mt12sap050a |  | m | Perfil metálico en ángulo, de acero galvanizado, GA3 "PLACO", fabricado mediante laminación en frío, 32x19 mm de sección y 0,7 mm de espesor. | 0.26 | 64.35 | 16.73
mt12sap060a |  | Ud | Cartucho de 930 cm³ de sellador, Sealant "PLACO", para el sellado de encuentros de los perfiles con los paramentos. | 0.06 | 314.42 | 18.87
mt12plk010jjtdc |  | m² | Lámina de yeso DFIR / - 1200 / 2600 / 12,5 / borde afinado, Habito HBT 13 "PLACO", formada por un alma de yeso de origen natural embutida e íntimamente ligada a dos láminas de cartón fuerte, aditivada para mejorar su resistencia al impacto, su capacidad de carga y sus prestaciones acústicas. | 3.26 | 269.96 | 880.07
mt12plt010a |  | Ud | Tornillo autorroscante TTPC 25 "PLACO", con cabeza de trompeta, de 25 mm de longitud, para instalación de láminas de yeso sobre perfiles de espesor inferior a 6 mm. | 15.75 | 0.22 | 3.47
mt12plt010d |  | Ud | Tornillo autorroscante TTPC 45 "PLACO", con cabeza de trompeta, de 45 mm de longitud, para instalación de láminas de yeso sobre perfiles de espesor inferior a 6 mm. | 15.75 | 0.38 | 5.99
mt12plt010e |  | Ud | Tornillo autorroscante TTPC 55 "PLACO", con cabeza de trompeta, de 55 mm de longitud, para instalación de láminas de yeso sobre perfiles de espesor inferior a 6 mm. | 15.75 | 0.52 | 8.19
mt12plj010 |  | m | Cinta microperforada, "PLACO", para acabado de juntas de láminas de yeso. | 6 | 1.55 | 9.3
mt12plm010 |  | kg | Pasta de secado en polvo, SN "PLACO", para el tratamiento de las juntas de las láminas de yeso. | 2.04 | 32.42 | 66.14
|  |  |  | Subtotal materiales: |  | 2292.31
2 |  |  | Mano de obra
mo053 |  | h | Montador de prefabricados interiores. | 0.704 | 53.09 | 37.38
mo100 |  | h | Ayudante de montador de prefabricados interiores. | 0.704 | 37.82 | 26.63
|  |  |  | Subtotal mano de obra: |  | 64.01
3 |  |  | Herramienta menor
|  | % | Herramienta menor | 2 | 2356.32 | 47.13
Coste de mantenimiento decenal: L 120,17 en los primeros 10 años. |  |  |  | Costos directos (1+2+3): |  | 2403.45