## Hoja 1
FCA040 | m |  | Dintel de lámina de acero.
Dintel metálico, con goterón, de lámina de acero S275JR de 2,5 mm de espesor, de 140 mm de anchura, con rigidizadores, acabado lacado con pintura de poliéster para exteriores. Incluso accesorios de fijación.
Código |  | Unidad |  | Descripción | Rendimiento | Precio unitario | Importe
1 |  |  |  | Materiales
mt20dah010m |  | m |  | Dintel metálico, con goterón, de lámina de acero S275JR de 2,5 mm de espesor, de 140 mm de anchura, con rigidizadores, acabado lacado con pintura de poliéster para exteriores. | 1 | 570.3 | 570.3
mt20dah005 |  | Ud |  | Kit de accesorios de fijación para dintel de lámina de acero, formado por tirantes de pletina, soportes y fijaciones mecánicas. | 1 | 122.36 | 122.36
[5 empty] | Subtotal materiales: |  | 692.66
2 |  |  |  | Mano de obra
mo020 |  | h |  | Albañil. | 0.219 | 115.52 | 25.3
mo113 |  | h |  | Peón de albañilería. | 0.438 | 83.2 | 36.44
[5 empty] | Subtotal mano de obra: |  | 61.74
3 |  |  |  | Herramienta menor
|  | % |  | Herramienta menor | 2 | 754.4 | 15.09
Coste de mantenimiento decenal: L 38,47 en los primeros 10 años. |  |  |  |  | Costos directos (1+2+3): |  | 769.49