## Hoja 1
FCH020 | m |  | Dintel de viguetas autorresistentes de concreto pretensado.
Dintel realizado con una vigueta autorresistente de concreto pretensado T-18 de 1,4 m de longitud, apoyada sobre capa de mortero de cemento, confeccionado en obra, dosificación 1:5, de 2 cm de espesor, con revestimiento de ladrillo cerámico en ambas caras; para la formación de dintel en hueco de muro de mampostería.
Código |  | Unidad |  | Descripción | Rendimiento | Precio unitario | Importe
1 |  |  |  | Materiales
mt07vau010a |  | m |  | Vigueta pretensada, T-18, con una longitud media menor de 4 m. | 1 | 134.39 | 134.39
mt08aaa010a |  | m³ |  | Agua. | 0.012 | 38.17 | 0.46
mt01arg005a |  | t |  | Arena de cantera, para mortero mezclado en obra. | 0.035 | 514.67 | 18.01
mt08cem000i |  | kg |  | Cemento gris en sacos. | 5.775 | 4.15 | 23.97
mt04lvc010a |  | Ud |  | Ladrillo cerámico hueco sencillo, para revestir, 24x11,5x4 cm, densidad 780 kg/m³. | 12.271 | 6.2 | 76.08
[5 empty] | Subtotal materiales: |  | 252.91
2 |  |  |  | Equipo y maquinaria
mq06hor010 |  | h |  | Mezcladora de concreto eléctrica con una capacidad de amasado de 160 l. | 0.006 | 76.31 | 0.46
[5 empty] | Subtotal equipo y maquinaria: |  | 0.46
3 |  |  |  | Mano de obra
mo020 |  | h |  | Albañil. | 0.247 | 114.04 | 28.17
mo113 |  | h |  | Peón de albañilería. | 0.247 | 82.13 | 20.29
[5 empty] | Subtotal mano de obra: |  | 48.46
4 |  |  |  | Herramienta menor
|  | % |  | Herramienta menor | 2 | 301.83 | 6.04
Coste de mantenimiento decenal: L 24,63 en los primeros 10 años. |  |  |  |  | Costos directos (1+2+3+4): |  | 307.87