## Hoja 1
FCM020 |  | Ud |  | Ventanas y puertas exteriores en madera.
Ventanas y puertas exteriores en madera de pino melis para barnizar, para ventana practicable de una hoja de 60x120 cm, con persiana de madera de roble para barnizar con torno manual.
Descompuesto | Ud |  | Descomposición |  | Rend. | Precio unitario | Precio partida
mt22aap010b | m |  | Premarco, pino país, 70x35 mm, con elementos de fijación. |  | 3.6 | 46.72 | 168.19
mt22atc010fA | m |  | Mocheta maciza, pino melis, 70x15 mm, para barnizar. |  | 7.2 | 51.45 | 370.44
mt22cer015a | m² |  | Persiana enrollable de lamas de madera de roble para barnizar de 48 mm de anchura y 15 mm de espesor, incluso p/p de tambor y cajón. |  | 1 | 4573.3 | 4573.3
mt22cer110 | Ud |  | Torno para accionamiento manual de persianas enrollables de madera. |  | 1 | 641.02 | 641.02
mt23xpm010 | Ud |  | Tornillo de ensamble zinc/pavón. |  | 9.36 | 0.65 | 6.08
mt23xpm020 | Ud |  | Imán de cierre reforzado. |  | 4 | 8.5 | 34
mt23xpm030 | Ud |  | Llamador ventana/balconera de latón. |  | 2 | 50.04 | 100.08
mt23xpm040 | Ud |  | Cremona por tabla para ventana y balconera. Varilla vista. Acabado en latón. |  | 1 | 221.75 | 221.75
mt23xpm050 | Ud |  | Pernio de latón plano 80x52 mm. |  | 7.2 | 18.64 | 134.21
mt22xcc015e | m² |  | Ventanas y puertas exteriores con guía de persiana, de madera de pino melis para barnizar. |  | 0.73 | 4598.55 | 3356.94
mo016 | h |  | Carpintero. |  | 0.785 | 81.42 | 63.91
mo056 | h |  | Ayudante de carpintero. |  | 0.785 | 54.7 | 42.94
| % |  | Medios auxiliares |  | 2 | 9712.86 | 194.26
| % |  | Costes indirectos |  | 3 | 9907.12 | 297.21
Coste de mantenimiento decenal: L 2.551,08 en los primeros 10 años. | [5 empty] | Total: | 10204.33