## Hoja 1
FCP060 | Ud |  |  | Ventanas y puertas exteriores de PVC.
Ventana de PVC dos hojas deslizantes de espesor 74 mm, dimensiones 900x900 mm, compuesta de marco, hojas y junquillos con acabado natural en color blanco, con premarco.
Descompuesto |  | Ud | Descomposición |  | Rend. | Precio unitario | Precio partida
mt24vek060aaa |  | Ud | Ventana de PVC dos hojas deslizantes de espesor 74 mm, dimensiones 900x900 mm, compuesta de marco, hojas y junquillos con acabado natural en color blanco, perfiles de estética recta, espesor en paredes exteriores de 2,8 mm, 5 cámaras, refuerzos interiores de acero galvanizado, mecanizaciones de desagüe y descompresión, juntas de estanqueidad de EPDM, herrajes bicromatados, sin compacto. |  | 1 | 3723.83 | 3723.83
mt24pem010 |  | m | Premarco para ventanas y puertas exteriores de PVC. |  | 3.6 | 151.14 | 544.1
mt15sja100 |  | Ud | Cartucho de masilla de silicona neutra. |  | 0.2 | 95.52 | 19.1
mo017 |  | h | Fierrero. |  | 1.801 | 81.24 | 146.31
mo057 |  | h | Ayudante de fierrero. |  | 0.9 | 54.5 | 49.05
|  | % | Medios auxiliares |  | 2 | 4482.39 | 89.65
|  | % | Costes indirectos |  | 3 | 4572.04 | 137.16
Coste de mantenimiento decenal: L 518,01 en los primeros 10 años. | [5 empty] | Total: | 4709.2