## Hoja 1
FDB010 | m |  | Balaustrada.
Balaustrada recta formada por balaustres prefabricados de concreto de sección circular de 70 cm de altura y 15 cm de diámetro, pasamanos de 17x7x100 cm.
Código |  | Unidad |  | Descripción | Rendimiento | Precio unitario | Importe
1 |  |  |  | Materiales
mt20bhp010c |  | Ud |  | Balaustre circular prefabricado de concreto blanco, de 70 cm de altura y diámetro 15 cm. | 4 | 196.56 | 786.24
mt20bhp030a |  | m |  | Pasamanos prefabricado de concreto blanco de una pieza, para balaustrada, 17x7x100 cm. | 1 | 194.12 | 194.12
mt08aaa010a |  | m³ |  | Agua. | 0.016 | 38.17 | 0.61
mt01arg005a |  | t |  | Arena de cantera, para mortero mezclado en obra. | 0.12 | 514.67 | 61.76
mt08cem041i |  | kg |  | Cemento blanco en sacos. | 20 | 10.71 | 214.2
mt08cal011a |  | kg |  | Cal aérea hidratada, con un contenido total de óxido de calcio y óxido de magnesio mayor o igual al 90%, en sacos. | 20 | 11.11 | 222.2
[5 empty] | Subtotal materiales: |  | 1479.13
2 |  |  |  | Equipo y maquinaria
mq06hor010 |  | h |  | Mezcladora de concreto eléctrica con una capacidad de amasado de 160 l. | 0.072 | 76.31 | 5.49
[5 empty] | Subtotal equipo y maquinaria: |  | 5.49
3 |  |  |  | Mano de obra
mo020 |  | h |  | Albañil. | 0.877 | 114.04 | 100.01
mo113 |  | h |  | Peón de albañilería. | 1.613 | 82.13 | 132.48
[5 empty] | Subtotal mano de obra: |  | 232.49
4 |  |  |  | Herramienta menor
|  | % |  | Herramienta menor | 2 | 1717.11 | 34.34
Coste de mantenimiento decenal: L 297,75 en los primeros 10 años. |  |  |  |  | Costos directos (1+2+3+4): |  | 1751.45