## Hoja 1
FDC010 | Ud |  | Cortina metálica.
Cortina enrollable de lamas de lámina de acero galvanizado, panel ciego, 300x220 cm, acabado sendzimir, apertura manual. Incluso cerradura central con llave de seguridad.
Código |  | Unidad |  | Descripción | Rendimiento | Precio unitario | Importe
1 |  |  |  | Materiales
mt26cec010a |  | m² |  | Cortina metálica enrollable de lamas de lámina de acero galvanizado, panel ciego, de 0,6 mm de espesor, acabado sendzimir. Incluso cajón recogedor, ejes, guías, muelles y accesorios. | 7.59 | 1274.12 | 9670.57
mt26eem020 |  | Ud |  | Cerradura de seguridad al suelo para cierre enrollable. | 1 | 4214.34 | 4214.34
[5 empty] | Subtotal materiales: |  | 13884.9
2 |  |  |  | Mano de obra
mo020 |  | h |  | Albañil. | 2.893 | 115.52 | 334.2
mo113 |  | h |  | Peón de albañilería. | 2.893 | 83.2 | 240.7
mo018 |  | h |  | Fierrero. | 2.893 | 117.04 | 338.6
mo059 |  | h |  | Ayudante de fierrero. | 2.893 | 86.52 | 250.3
[5 empty] | Subtotal mano de obra: |  | 1163.8
3 |  |  |  | Herramienta menor
|  | % |  | Herramienta menor | 2 | 15048.7 | 300.97
Coste de mantenimiento decenal: L 3.376,93 en los primeros 10 años. |  |  |  |  | Costos directos (1+2+3): |  | 15349.7