## Hoja 1
FDR030 | m² |  | Reja electrosoldada de acero.
Reja electrosoldada metálica formada por pletina de acero galvanizado de 30x2 mm en cuadrícula de 30x30 mm, con bastidor electrosoldado, montaje mediante anclaje mecánico con tacos de nylon y tornillos de acero.
Código |  | Unidad |  | Descripción | Rendimiento | Precio unitario | Importe
1 |  |  |  | Materiales
mt26btr010a |  | m² |  | Rejilla electrosoldada con pletina de acero galvanizado de 30x2 mm en cuadrícula de 30x30 mm, con bastidor electrosoldado. | 1 | 1457.76 | 1457.76
mt26aaa033a |  | Ud |  | Anclaje mecánico con taco de nylon y tornillo de acero galvanizado, de cabeza avellanada. | 4 | 8.18 | 32.72
[5 empty] | Subtotal materiales: |  | 1490.48
2 |  |  |  | Equipo y maquinaria
mq06hor010 |  | h |  | Mezcladora de concreto eléctrica con una capacidad de amasado de 160 l. | 0.005 | 76.31 | 0.38
[5 empty] | Subtotal equipo y maquinaria: |  | 0.38
3 |  |  |  | Mano de obra
mo018 |  | h |  | Fierrero. | 0.384 | 115.53 | 44.36
mo059 |  | h |  | Ayudante de fierrero. | 0.274 | 85.41 | 23.4
[5 empty] | Subtotal mano de obra: |  | 67.76
4 |  |  |  | Herramienta menor
|  | % |  | Herramienta menor | 2 | 1558.62 | 31.17
Coste de mantenimiento decenal: L 143,08 en los primeros 10 años. |  |  |  |  | Costos directos (1+2+3+4): |  | 1589.79