## Hoja 1
FDZ030 | Ud | Celosía en fachada, de mampostería de piezas prefabricadas de concreto, de lamas fijas.
Celosía en fachada, de mampostería de piezas prefabricadas de concreto, con lamas fijas, 20x40 cm, color gris, recibidas con mortero de cemento, confeccionado en obra, dosificación 1:6.
Código |  | Unidad | Descripción | Rendimiento | Precio unitario | Importe
1 |  |  | Materiales
mt20thp010a |  | Ud | Pieza prefabricada de concreto, con lamas fijas, 20x40 cm, color gris. | 1 | 245.33 | 245.33
mt08aaa010a |  | m³ | Agua. | 0.006 | 38.26 | 0.23
mt01arg005a |  | t | Arena de cantera, para mortero mezclado en obra. | 0.005 | 515.57 | 2.58
mt08cem000i |  | kg | Cemento gris en sacos. | 0.75 | 4.16 | 3.12
|  |  |  | Subtotal materiales: |  | 251.26
2 |  |  | Equipo y maquinaria
mq06hor010 |  | h | Mezcladora de concreto eléctrica con una capacidad de amasado de 160 l. | 0.005 | 76.52 | 0.38
|  |  |  | Subtotal equipo y maquinaria: |  | 0.38
3 |  |  | Mano de obra
mo020 |  | h | Albañil. | 0.438 | 115.52 | 50.6
mo113 |  | h | Peón de albañilería. | 0.245 | 83.2 | 20.38
|  |  |  | Subtotal mano de obra: |  | 70.98
4 |  |  | Herramienta menor
|  | % | Herramienta menor | 2 | 322.62 | 6.45
Coste de mantenimiento decenal: L 46,07 en los primeros 10 años. |  |  |  | Costos directos (1+2+3+4): |  | 329.07