## Hoja 1
FFB010 | m² | Muro interior de bloques de vidrio.
Muro interior interior de mampostería de bloques huecos de vidrio moldeado ondulado, incoloro, 190x190x80 mm, colocados con adhesivo cementoso color blanco y armaduras.
Código |  |  | Unidad | Descripción | Rendimiento | Precio unitario | Importe
1 |  |  |  | Materiales
mt21vmh010ada |  |  | Ud | Bloque hueco de vidrio moldeado ondulado, incoloro, 190x190x80 mm. | 25 | 68.84 | 1721
mt09mcp260a |  |  | kg | Adhesivo cementoso color blanco, compuesto por cemento blanco de alta resistencia, agregados especiales de granulometría seleccionada y aditivos plastificantes, para el montaje y rejuntado de bloques de vidrio. | 12 | 12.52 | 150.24
mt07www060 |  |  | kg | Varilla de acero inoxidable AISI 304. | 2.12 | 154.24 | 326.99
mt15sja025c |  |  | Ud | Cartucho de silicona acética monocomponente, antimoho, color transparente, de 310 ml. | 0.5 | 215.91 | 107.96
mt21vva022a |  |  | Ud | Material auxiliar para la colocación de bloques de vidrio moldeado. | 1 | 23.7 | 23.7
[5 empty] | Subtotal materiales: |  | 2329.89
2 |  |  |  | Mano de obra
mo021 |  |  | h | Albañil especializado en trabajos de mampostería. | 0.836 | 71.73 | 59.97
mo114 |  |  | h | Peón de albañilería especializado en trabajos de mampostería. | 0.836 | 51.22 | 42.82
[5 empty] | Subtotal mano de obra: |  | 102.79
3 |  |  |  | Herramienta menor
|  |  | % | Herramienta menor | 2 | 2432.68 | 48.65
Coste de mantenimiento decenal: L 397,01 en los primeros 10 años. |  |  |  |  | Costos directos (1+2+3): |  | 2481.33