## Hoja 1
FLA010 | m² |  | Fachada simple, de lámina perfilada de acero.
Fachada simple, de lámina perfilada trapezoidal de acero prelacado, espesor 0,6 mm, 30 mm de altura de perfil y 204 mm de intereje. COLOCACIÓN: en posición vertical, 200 mm de traslape de la chapa superior sobre la inferior y un trapecio de traslape lateral entre chapas. Incluso accesorios de fijación de las láminas. El precio no incluye la estructura soporte ni la resolución de puntos singulares.
Código |  | Unidad |  | Descripción | Rendimiento | Precio unitario | Importe
1 |  |  |  | Materiales
mt13cap010ad |  | m² |  | Lámina perfilada trapezoidal de acero prelacado, espesor 0,6 mm, 30 mm de altura de perfil y 204 mm de intereje. | 1.06 | 248.69 | 263.61
mt13cap030a |  | Ud |  | Kit de accesorios de fijación, para láminas perfiladas, en fachadas. | 0.2 | 592.13 | 118.43
[5 empty] | Subtotal materiales: |  | 382.04
2 |  |  |  | Mano de obra
mo051 |  | h |  | Montador de muros exteriores industriales. | 0.299 | 117.18 | 35.04
mo098 |  | h |  | Ayudante de montador de fachadas y techos de paneles metálicos. | 0.299 | 85.25 | 25.49
[5 empty] | Subtotal mano de obra: |  | 60.53
3 |  |  |  | Herramienta menor
|  | % |  | Herramienta menor | 2 | 442.57 | 8.85
Coste de mantenimiento decenal: L 27,99 en los primeros 10 años. |  |  |  |  | Costos directos (1+2+3): |  | 451.42