## Hoja 1
FLA010 | m² |  | Fachada simple, de lámina perfilada de acero.
Fachada simple, de lámina perfilada trapezoidal de acero prelacado, espesor 0,6 mm, 30 mm de altura de perfil y 204 mm de intereje. COLOCACIÓN: en posición vertical, 200 mm de traslape de la chapa superior sobre la inferior y un trapecio de traslape lateral entre chapas. Incluso accesorios de fijación de las láminas. El precio no incluye la estructura soporte ni la resolución de puntos singulares.
Código |  | Unidad |  | Descripción | Rendimiento | Precio unitario | Importe
1 |  |  |  | Materiales
mt13cap010ad |  | m² |  | Lámina perfilada trapezoidal de acero prelacado, espesor 0,6 mm, 30 mm de altura de perfil y 204 mm de intereje. | 1.06 | 259.63 | 275.21
mt13cap030a |  | Ud |  | Kit de accesorios de fijación, para láminas perfiladas, en fachadas. | 0.2 | 593.45 | 118.69
[5 empty] | Subtotal materiales: |  | 393.9
2 |  |  |  | Mano de obra
mo051 |  | h |  | Montador de muros exteriores industriales. | 0.299 | 123.93 | 37.06
mo098 |  | h |  | Ayudante de montador de fachadas y techos de paneles metálicos. | 0.299 | 90.13 | 26.95
[5 empty] | Subtotal mano de obra: |  | 64.01
3 |  |  |  | Herramienta menor
|  | % |  | Herramienta menor | 2 | 457.91 | 9.16
Coste de mantenimiento decenal: L 28,96 en los primeros 10 años. |  |  |  |  | Costos directos (1+2+3): |  | 467.07