## Hoja 1
FLM010 | m² |  | Fachada de paneles sándwich aislantes, de acero.
Fachada de paneles sándwich aislantes, de 35 mm de espesor y 1100 mm de ancho, formados por doble cara metálica de lámina lisa de acero, acabado galvanizado, de espesor exterior 0,5 mm y espesor interior 0,5 mm y alma aislante de poliuretano de densidad media 40 kg/m³, montados en posición vertical, con sistema de fijación oculto.
Código |  | Unidad |  | Descripción | Rendimiento | Precio unitario | Importe
1 |  |  |  | Materiales
mt12ppl100aaa |  | m² |  | Panel sándwich aislante para fachadas, de 35 mm de espesor y 1100 mm de ancho, formado por doble cara metálica de lámina lisa de acero, acabado galvanizado, de espesor exterior 0,5 mm y espesor interior 0,5 mm y alma aislante de poliuretano de densidad media 40 kg/m³, con junta diseñada para fijación con tornillos ocultos, remates y accesorios. | 1.05 | 665.62 | 698.9
mt13ccg030h |  | Ud |  | Tornillo autorroscante de 6,5x130 mm de acero inoxidable, con arandela. | 8 | 22.91 | 183.28
mt13ccg040 |  | m |  | Junta de estanqueidad para láminas perfiladas de acero. | 2 | 70.04 | 140.08
[5 empty] | Subtotal materiales: |  | 1022.26
2 |  |  |  | Mano de obra
mo051 |  | h |  | Montador de muros exteriores industriales. | 0.221 | 73.85 | 16.32
mo098 |  | h |  | Ayudante de montador de fachadas y techos de paneles metálicos. | 0.221 | 53.32 | 11.78
[5 empty] | Subtotal mano de obra: |  | 28.1
3 |  |  |  | Herramienta menor
|  | % |  | Herramienta menor | 2 | 1050.36 | 21.01
Coste de mantenimiento decenal: L 85,71 en los primeros 10 años. |  |  |  |  | Costos directos (1+2+3): |  | 1071.37