## Hoja 1
FLM020 | m² |  | Fachada de paneles sándwich aislantes, de aluminio.
Fachada de paneles sándwich aislantes, de 50 mm de espesor y 600 mm de ancho, formados por doble cara metálica, la exterior de lámina de aluminio de 0,8 mm de espesor y la interior de lámina de acero de 0,5 mm de espesor y alma aislante de poliuretano de densidad media 50 kg/m³, montados en posición vertical, con sistema de fijación oculto.
Código |  | Unidad |  | Descripción | Rendimiento | Precio unitario | Importe
1 |  |  |  | Materiales
mt12ppl110a |  | m² |  | Panel sándwich aislante para fachadas, de 50 mm de espesor y 600 mm de ancho, formado por doble cara metálica, la exterior de lámina de aluminio de 0,8 mm de espesor y la interior de lámina de acero de 0,5 mm de espesor y alma aislante de poliuretano de densidad media 50 kg/m³, con junta diseñada para fijación con tornillos ocultos. | 1.05 | 1395.49 | 1465.26
mt13ccg030h |  | Ud |  | Tornillo autorroscante de 6,5x130 mm de acero inoxidable, con arandela. | 8 | 22.91 | 183.28
mt13ccg040 |  | m |  | Junta de estanqueidad para láminas perfiladas de acero. | 2 | 70.04 | 140.08
[5 empty] | Subtotal materiales: |  | 1788.62
2 |  |  |  | Mano de obra
mo051 |  | h |  | Montador de muros exteriores industriales. | 0.221 | 73.85 | 16.32
mo098 |  | h |  | Ayudante de montador de fachadas y techos de paneles metálicos. | 0.221 | 53.32 | 11.78
[5 empty] | Subtotal mano de obra: |  | 28.1
3 |  |  |  | Herramienta menor
|  | % |  | Herramienta menor | 2 | 1816.72 | 36.33
Coste de mantenimiento decenal: L 129,71 en los primeros 10 años. |  |  |  |  | Costos directos (1+2+3): |  | 1853.05