## Hoja 1
FOA010 | Ud |  | Mampara de acero.
Mampara ciega de 4x2,9 m, de acero galvanizado, con aislamiento intermedio de lana mineral y remate superior de acero galvanizado.
Código |  | Unidad |  | Descripción | Rendimiento | Precio unitario | Importe
1 |  |  |  | Materiales
mt26mac010a |  | m² |  | Panel ciego machihembrado para mamparas, formado por dos láminas de acero galvanizado con aislamiento intermedio de lana mineral de conductividad térmica 0,039 W/(mK). | 11.3 | 2272.94 | 25684.2
mt26mac020a |  | m |  | Perfil en "U" de acero galvanizado de acero galvanizado para mamparas. | 9.7 | 120.41 | 1167.98
mt26mac030a |  | m |  | Zócalo de acero galvanizado para mamparas. | 3.9 | 125.06 | 487.73
[5 empty] | Subtotal materiales: |  | 27339.9
2 |  |  |  | Mano de obra
mo011 |  | h |  | Montador. | 6.575 | 118.7 | 780.45
mo080 |  | h |  | Ayudante de montador. | 6.575 | 86.35 | 567.75
[5 empty] | Subtotal mano de obra: |  | 1348.2
3 |  |  |  | Herramienta menor
|  | % |  | Herramienta menor | 2 | 28688.1 | 573.76
Coste de mantenimiento decenal: L 5.267,14 en los primeros 10 años. |  |  |  |  | Costos directos (1+2+3): |  | 29261.9