## Hoja 1
FPH011 | m² |  | Fachada pesada de paneles arquitectónicos monocapa de concreto reforzado, con cemento fotocatalítico.
Cerramiento de fachada formado por paneles arquitectónicos monocapa de concreto reforzado, de 10 cm de espesor, 3,3 m de anchura máxima, 20 m² de superficie máxima, resistencia a compresión > 25.000 kN/m² y resistencia a flexotracción > 4.000 kN/m², con cemento fotocatalítico, descontaminante y autolimpiable.
Código |  | Unidad |  | Descripción | Rendimiento | Precio unitario | Importe
1 |  |  |  | Materiales
mt12phi010a |  | m² |  | Panel arquitectónico monocapa de concreto reforzado, de 10 cm de espesor, 3,3 m de anchura máxima, 20 m² de superficie máxima, resistencia a compresión > 25.000 kN/m² y resistencia a flexotracción > 4.000 kN/m², compuesto por cemento fotocatalítico, descontaminante y autolimpiable, agregados de granulometría seleccionada, malla soldada y varillas de refuerzo de acero. | 1 | 3326.9 | 3326.9
mt12phg100 |  | Ud |  | Repercusión, por m² de fachada de panel arquitectónico de concreto reforzado, de piezas especiales y elementos metálicos para conexión entre paneles y entre paneles y elementos estructurales, limpieza e imprimación de la junta, y sellado de juntas en el lado exterior con silicona neutra sobre cordón de espuma de polietileno expandido de celdas cerradas. | 1 | 91.57 | 91.57
[5 empty] | Subtotal materiales: |  | 3418.47
2 |  |  |  | Equipo y maquinaria
mq07gte010c |  | h |  | Grúa autopropulsada de brazo telescópico con una capacidad de elevación de 30 t y 27 m de altura máxima de trabajo. | 0.08 | 1659.78 | 132.78
[5 empty] | Subtotal equipo y maquinaria: |  | 132.78
3 |  |  |  | Mano de obra
mo050 |  | h |  | Montador de paneles prefabricados de concreto. | 0.274 | 117.18 | 32.11
mo097 |  | h |  | Ayudante de montador de paneles prefabricados de concreto. | 0.274 | 85.25 | 23.36
[5 empty] | Subtotal mano de obra: |  | 55.47
4 |  |  |  | Herramienta menor
|  | % |  | Herramienta menor | 2 | 3606.72 | 72.13
Coste de mantenimiento decenal: L 257,52 en los primeros 10 años. |  |  |  |  | Costos directos (1+2+3+4): |  | 3678.85