## Hoja 1
FPH020 | m² |  | Fachada pesada de paneles arquitectónicos bicapa de concreto reforzado.
Cerramiento de fachada formado por paneles arquitectónicos bicapa de concreto reforzado, de 10 cm de espesor, 3,3 m de anchura máxima, 20 m² de superficie máxima, resistencia a compresión > 25.000 kN/m² y resistencia a flexotracción > 4.000 kN/m².
Código |  | Unidad |  | Descripción | Rendimiento | Precio unitario | Importe
1 |  |  |  | Materiales
mt12phg020a |  | m² |  | Panel arquitectónico bicapa de concreto reforzado, de 10 cm de espesor, 3,3 m de anchura máxima, 20 m² de superficie máxima, resistencia a compresión > 25.000 kN/m² y resistencia a flexotracción > 4.000 kN/m², compuesto por cemento, agregados de granulometría seleccionada, malla soldada y varillas de refuerzo de acero. | 1 | 2202.5 | 2202.5
mt12phg100 |  | Ud |  | Repercusión, por m² de fachada de panel arquitectónico de concreto reforzado, de piezas especiales y elementos metálicos para conexión entre paneles y entre paneles y elementos estructurales, limpieza e imprimación de la junta, y sellado de juntas en el lado exterior con silicona neutra sobre cordón de espuma de polietileno expandido de celdas cerradas. | 1 | 91.77 | 91.77
[5 empty] | Subtotal materiales: |  | 2294.27
2 |  |  |  | Equipo y maquinaria
mq07gte010c |  | h |  | Grúa autopropulsada de brazo telescópico con una capacidad de elevación de 30 t y 27 m de altura máxima de trabajo. | 0.08 | 1664.28 | 133.14
[5 empty] | Subtotal equipo y maquinaria: |  | 133.14
3 |  |  |  | Mano de obra
mo050 |  | h |  | Montador de paneles prefabricados de concreto. | 0.274 | 123.93 | 33.96
mo097 |  | h |  | Ayudante de montador de paneles prefabricados de concreto. | 0.274 | 90.13 | 24.7
[5 empty] | Subtotal mano de obra: |  | 58.66
4 |  |  |  | Herramienta menor
|  | % |  | Herramienta menor | 2 | 2486.07 | 49.72
Coste de mantenimiento decenal: L 177,51 en los primeros 10 años. |  |  |  |  | Costos directos (1+2+3+4): |  | 2535.79