## Hoja 1
FRG010 | Ud |  | Gárgola.
Gárgola de concreto polímero, gris, de 100x220 mm de sección, recibida con adhesivo cementoso.
Descompuesto |  | Ud |  | Descomposición | Rend. | Precio unitario | Precio partida
mt20wwa040 |  | kg |  | Adhesivo cementoso flexible y de gran adherencia. | 0.3 | 13.63 | 4.09
mt20ghp010a |  | Ud |  | Gárgola de concreto polímero, gris, de 100x220 mm de sección, de superficie pulida y base rectangular, con goterón inferior. | 1 | 150.18 | 150.18
mt20wwa035 |  | Ud |  | Bote de imprimación para masillas (250 cm³). | 0.016 | 145.82 | 2.33
mt20wwa030 |  | Ud |  | Bote de masilla de poliuretano impermeable (310 cm³). | 0.032 | 143.09 | 4.58
mo019 |  | h |  | Albañil. | 0.109 | 79.94 | 8.71
mo111 |  | h |  | Peón de albañilería. | 0.109 | 52.12 | 5.68
|  | % |  | Medios auxiliares | 2 | 175.57 | 3.51
|  | % |  | Costes indirectos | 3 | 179.08 | 5.37
Coste de mantenimiento decenal: L 25,82 en los primeros 10 años. | [5 empty] | Total: | 184.45