## Hoja 1
FRJ010 | m | Jamba.
Jamba de concreto polímero de superficie pulida, de color blanco, de 17,5x2 cm.
Descompuesto |  | Ud | Descomposición | Rend. | Precio unitario | Precio partida
mt09moe010c |  | m³ | Mortero de cemento CEM II/B-P 32,5 N, hidrófugo, tipo M-15, confeccionado en obra con 450 kg/m³ de cemento y una proporción en volumen 1/3. | 0.002 | 3409.83 | 6.82
mt20wwa040 |  | kg | Adhesivo cementoso flexible y de gran adherencia. | 1.076 | 13.63 | 14.67
mt20rhl020l |  | m | Jamba de concreto polímero de superficie pulida, de color blanco, de 17,5x2 cm, con anclaje metálico de acero inoxidable. | 1.05 | 427.82 | 449.21
mt20wwa025 |  | m | Perfil de espuma de polietileno, de 6 mm de diámetro, para relleno de juntas. | 0.175 | 10.63 | 1.86
mt20wwa035 |  | Ud | Bote de imprimación para masillas (250 cm³). | 0.021 | 145.82 | 3.06
mt20wwa030 |  | Ud | Bote de masilla de poliuretano impermeable (310 cm³). | 0.041 | 143.09 | 5.87
mo019 |  | h | Albañil. | 0.327 | 79.94 | 26.14
mo111 |  | h | Peón de albañilería. | 0.327 | 52.12 | 17.04
|  | % | Medios auxiliares | 2 | 524.67 | 10.49
|  | % | Costes indirectos | 3 | 535.16 | 16.05
Coste de mantenimiento decenal: L 49,61 en los primeros 10 años. |  |  |  |  | Total: | 551.21