## Hoja 1
FUO010 | m² |  | Cerramiento acristalado con perfiles en "U" de vidrio impreso.
Cerramiento acristalado plano con perfiles en "U" de vidrio impreso translúcido sin armar, de 41+232+41 mm y 6 mm de espesor, colocados en peine para pared simple. Incluso bastidor, accesorios de montaje, perfiles de remate, silicona incolora para sellado de juntas y material auxiliar.
Código |  | Unidad |  | Descripción | Rendimiento | Precio unitario | Importe
1 |  |  |  | Materiales
mt21vcg010a |  | m² |  | Vidrio impreso translúcido sin armar de perfil en "U", de 41+232+41 mm y 6 mm de espesor, con bastidor, perfiles de remate y accesorios de montaje. Y. | 1.012 | 1867.95 | 1890.37
mt21vva015a |  | Ud |  | Cartucho de 310 ml de silicona neutra, incolora, dureza Shore A aproximada de 23, según ISO 868 y recuperación elástica >=80%, según ISO 7389. | 0.58 | 176.16 | 102.17
mt21vva021 |  | Ud |  | Material auxiliar para la colocación de vidrios. | 2 | 38.46 | 76.92
[5 empty] | Subtotal materiales: |  | 2069.46
2 |  |  |  | Mano de obra
mo055 |  | h |  | Vidriero. | 0.658 | 121.35 | 79.85
mo110 |  | h |  | Ayudante de vidriero. | 0.658 | 90.64 | 59.64
[5 empty] | Subtotal mano de obra: |  | 139.49
3 |  |  |  | Herramienta menor
|  | % |  | Herramienta menor | 2 | 2208.95 | 44.18
Coste de mantenimiento decenal: L 518,22 en los primeros 10 años. |  |  |  |  | Costos directos (1+2+3): |  | 2253.13