## Hoja 1
FVT010 | m² | Luna de vidrio templado.
Luna templada incolora, de 10 mm de espesor.
Descompuesto |  | Ud | Descomposición | Rend. | Precio unitario | Precio partida
mt21vtt011d |  | m² | Luna templada incolora, de 10 mm de espesor, incluso p/p de herrajes de fijación. | 1.006 | 963.46 | 969.24
mt21vva015 |  | Ud | Cartucho de silicona sintética incolora de 310 ml (rendimiento aproximado de 12 m por cartucho). | 0.29 | 65.96 | 19.13
mt21vva021 |  | Ud | Material auxiliar para la colocación de vidrios. | 1.5 | 34.34 | 51.51
mo054 |  | h | Vidriero. | 0.488 | 86.34 | 42.13
mo108 |  | h | Ayudante de vidriero. | 0.488 | 58.64 | 28.62
|  | % | Medios auxiliares | 2 | 1110.63 | 22.21
|  | % | Costes indirectos | 3 | 1132.84 | 33.99
Coste de mantenimiento decenal: L 163,36 en los primeros 10 años. |  |  |  |  | Total: | 1166.83