## Hoja 1
HBH020 | Ud | Bancada flotante antivibración, de concreto reforzado.
Bancada continua flotante antivibración, de concreto reforzado, para apoyo de maquinaria, de 150x100x16 cm, compuesta de concreto f'c=210 kg/cm² (3000 psi), clase de exposición F0 S0 P0 C0, tamaño máximo del agregado 12,5 mm, consistencia blanda, mezclado en obra, y fundido con medios manuales y malla soldada tipo 6x6 10/10 de acero Grado 70, con varillas espaciadas 15,24x15,24 cm de Ø 3,43 mm, sobre una lámina de espuma de polietileno de alta densidad, de 3 mm de espesor, apoyada sobre paneles antivibración de fibra de vidrio moldeada con ligante sintético, de 50 mm de espesor.
Código |  | Unidad | Descripción | Rendimiento | Precio unitario | Importe
1 |  |  | Materiales
mt16png010a |  | m² | Film de polietileno de 0,05 mm de espesor y 46 g/m² de masa superficial. | 1.575 | 5.31 | 8.36
mt04lvc010h |  | Ud | Ladrillo cerámico hueco doble, para revestir, 33x16x9 cm. | 14.706 | 5.76 | 84.71
mt08aaa010a |  | m³ | Agua. | 0.061 | 32.23 | 1.97
mt09mif010ca |  | t | Mortero industrial para albañilería, de cemento, color gris, categoría M-5 (resistencia a compresión 5 N/mm²), suministrado en sacos. | 0.012 | 669.09 | 8.03
mt16pnc020a |  | m² | Lámina de espuma de polietileno de alta densidad de 3 mm de espesor; proporcionando una reducción del nivel global de presión de ruido de impactos de 16 dB. | 1.575 | 15.8 | 24.89
mt16pnc010a |  | m | Cinta viscoelástica autoadhesiva con autoprotección de aluminio, de 50 mm de anchura y de 1,5 mm de espesor, para sellado de juntas. | 0.158 | 28.16 | 4.45
mt16avg070a |  | Ud | Panel antivibración de fibra de vidrio moldeada con ligante sintético, de 1150x550x50 mm y 2000 kg/cm² de carga máxima a compresión. | 2.609 | 432.65 | 1128.78
mt07ame120aa |  | m² | Malla soldada tipo 6x6 10/10 de acero Grado 70, con varillas lisas espaciadas 15,24x15,24 cm de 3,43 mm de diámetro, según ASTM A 185 y ASTM A 497. | 1.65 | 18.35 | 30.28
mt01arg000i |  | m³ | Arena cribada. | 0.146 | 294.9 | 43.06
mt01arg001ie |  | m³ | Agregado grueso homogeneizado de tamaño máximo 12,5 mm. | 0.22 | 270.72 | 59.56
mt08cem000i |  | kg | Cemento gris en sacos. | 94.618 | 3.51 | 332.11
|  |  |  | Subtotal materiales: |  | 1726.2
2 |  |  | Equipo y maquinaria
mq06hor010 |  | h | Mezcladora de concreto. | 0.159 | 32.36 | 5.15
|  |  |  | Subtotal equipo y maquinaria: |  | 5.15
3 |  |  | Mano de obra
mo042 |  | h | Armador. | 0.287 | 68.66 | 19.71
mo089 |  | h | Ayudante de armador. | 0.287 | 50.6 | 14.52
mo113 |  | h | Peón de albañilería. | 0.478 | 46.2 | 22.08
mo020 |  | h | Albañil. | 0.349 | 65.38 | 22.82
mo112 |  | h | Peón especializado de albañilería. | 0.319 | 47.17 | 15.05
mo054 |  | h | Montador de aislamientos. | 0.285 | 67.58 | 19.26
mo101 |  | h | Ayudante de montador de aislamientos. | 0.143 | 48.2 | 6.89
|  |  |  | Subtotal mano de obra: |  | 120.33
4 |  |  | Herramienta menor
|  | % | Herramienta menor | 2 | 1851.68 | 37.03
|  |  |  | Costos directos (1+2+3+4): |  | 1888.71