## Hoja 1
HEC020 | Ud | Recibido de premarco de madera a muro interior de mampostería.
Recibido de premarco de madera a muro interior de mampostería, con patillas de anclaje, con mortero de cemento, confeccionado en obra, con aditivo hidrófugo, dosificación 1:6, después de la ejecución del muro interior y antes de colocar el pavimento, para fijar posteriormente, sobre él, el marco de las puertas exteriores y ventanas de hasta 2 m² de superficie.
Código |  | Unidad | Descripción | Rendimiento | Precio unitario | Importe
1 |  |  | Materiales
mt08aaa010a |  | m³ | Agua. | 0.006 | 38.17 | 0.23
mt01arg005a |  | t | Arena de cantera, para mortero mezclado en obra. | 0.016 | 514.67 | 8.23
mt08cem000i |  | kg | Cemento gris en sacos. | 2.5 | 4.15 | 10.38
mt08adt010 |  | kg | Aditivo hidrófugo para impermeabilización de morteros u concretos. | 0.05 | 30.54 | 1.53
|  |  |  | Subtotal materiales: |  | 20.37
2 |  |  | Equipo y maquinaria
mq06hor010 |  | h | Mezcladora de concreto eléctrica con una capacidad de amasado de 160 l. | 0.007 | 76.31 | 0.53
|  |  |  | Subtotal equipo y maquinaria: |  | 0.53
3 |  |  | Mano de obra
mo020 |  | h | Albañil. | 0.329 | 114.04 | 37.52
mo113 |  | h | Peón de albañilería. | 0.329 | 82.13 | 27.02
|  |  |  | Subtotal mano de obra: |  | 64.54
4 |  |  | Herramienta menor
|  | % | Herramienta menor | 2 | 85.44 | 1.71
|  |  |  | Costos directos (1+2+3+4): |  | 87.15