## Hoja 1
HRA200 | m² |  | Remate decorativo, de lámina perforada de acero galvanizado.
Remate decorativo, de lámina perforada de acero galvanizado, con perforaciones redondas al tresbolillo 60°, R5 T6, de 5 mm de diámetro y 6 mm de distancia entre centros de dos perforaciones contiguas, de 2,5 mm de espesor y con un 63% de la superficie perforada; fijación a estructura metálica mediante soldadura en todo su perímetro.
Código |  | Unidad |  | Descripción | Rendimiento | Precio unitario | Importe
1 |  |  |  | Materiales
mt26aha020cd |  | m² |  | Lámina perforada de acero galvanizado, con perforaciones redondas al tresbolillo 60°, R5 T6, de 5 mm de diámetro y 6 mm de distancia entre centros de dos perforaciones contiguas, de 2,5 mm de espesor y con un 63% de la superficie perforada. | 1 | 1561.52 | 1561.52
[5 empty] | Subtotal materiales: |  | 1561.52
2 |  |  |  | Equipo y maquinaria
mq08sol020 |  | h |  | Equipo y elementos auxiliares para soldadura eléctrica. | 1 | 75.94 | 75.94
[5 empty] | Subtotal equipo y maquinaria: |  | 75.94
3 |  |  |  | Mano de obra
mo018 |  | h |  | Fierrero. | 0.11 | 122.2 | 13.44
mo059 |  | h |  | Ayudante de fierrero. | 0.11 | 90.34 | 9.94
[5 empty] | Subtotal mano de obra: |  | 23.38
4 |  |  |  | Herramienta menor
|  | % |  | Herramienta menor | 2 | 1660.84 | 33.22
Coste de mantenimiento decenal: L 242,93 en los primeros 10 años. |  |  |  |  | Costos directos (1+2+3+4): |  | 1694.06