## Hoja 1
HRC010 | m |  | Marco de hueco de fachada.
Marco realizado mediante mampostería de ladrillo cerámico hueco de 24x11,5x4 cm, para revestir.
Código |  | Unidad |  | Descripción | Rendimiento | Precio unitario | Importe
1 |  |  |  | Materiales
mt08aaa010a |  | m³ |  | Agua. | 0.006 | 32.16 | 0.19
mt01arg005a |  | t |  | Arena de cantera, para mortero mezclado en obra. | 0.002 | 442.22 | 0.88
mt08cem000i |  | kg |  | Cemento gris en sacos. | 0.319 | 3.5 | 1.12
mt08adt010 |  | kg |  | Aditivo hidrófugo para impermeabilización de morteros u concretos. | 0.006 | 25.72 | 0.15
mt04lvc010a |  | Ud |  | Ladrillo cerámico hueco sencillo, para revestir, 24x11,5x4 cm. | 6 | 2.42 | 14.52
[5 empty] | Subtotal materiales: |  | 16.86
2 |  |  |  | Equipo y maquinaria
mq06hor010 |  | h |  | Mezcladora de concreto. | 0.015 | 31.76 | 0.48
[5 empty] | Subtotal equipo y maquinaria: |  | 0.48
3 |  |  |  | Mano de obra
mo020 |  | h |  | Albañil. | 0.543 | 51.8 | 28.13
mo113 |  | h |  | Peón de albañilería. | 0.554 | 36.69 | 20.33
[5 empty] | Subtotal mano de obra: |  | 48.46
4 |  |  |  | Herramienta menor
|  | % |  | Herramienta menor | 2 | 65.8 | 1.32
Coste de mantenimiento decenal: L 4,70 en los primeros 10 años. |  |  |  |  | Costos directos (1+2+3+4): |  | 67.12