## Hoja 1
HRC010 | m |  | Marco de hueco de fachada.
Marco realizado mediante piezas de moldura prefabricadas de concreto, de blanco, de 8x3 cm.
Código |  | Unidad |  | Descripción | Rendimiento | Precio unitario | Importe
1 |  |  |  | Materiales
mt08aaa010a |  | m³ |  | Agua. | 0.006 | 32.16 | 0.19
mt01arg005a |  | t |  | Arena de cantera, para mortero mezclado en obra. | 0.002 | 442.22 | 0.88
mt08cem000i |  | kg |  | Cemento gris en sacos. | 0.38 | 3.5 | 1.33
mt08adt010 |  | kg |  | Aditivo hidrófugo para impermeabilización de morteros u concretos. | 0.008 | 25.72 | 0.21
mt20rhp010h |  | m |  | Piezas de moldura prefabricadas de concreto, de color blanco, de 8x3 cm, con anclaje metálico de acero inoxidable, para formación de marco de huecos de fachada. | 1.1 | 247.79 | 272.57
mt09mcr235 |  | kg |  | Mortero de juntas para prefabricados de concreto y piedra artificial, compuesto de cemento, agregados, pigmentos y aditivos especiales. | 0.162 | 51.02 | 8.27
mt09lec010b |  | m³ |  | Lechada de cemento blanco BL 22,5 X. | 0.001 | 3242.69 | 3.24
mt28pcs010 |  | l |  | Tratamiento superficial hidrofugante, de superficie invisible. | 0.032 | 219.93 | 7.04
[5 empty] | Subtotal materiales: |  | 293.73
2 |  |  |  | Equipo y maquinaria
mq06hor010 |  | h |  | Mezcladora de concreto. | 0.015 | 31.76 | 0.48
[5 empty] | Subtotal equipo y maquinaria: |  | 0.48
3 |  |  |  | Mano de obra
mo020 |  | h |  | Albañil. | 0.326 | 51.8 | 16.89
mo113 |  | h |  | Peón de albañilería. | 0.334 | 36.69 | 12.25
[5 empty] | Subtotal mano de obra: |  | 29.14
4 |  |  |  | Herramienta menor
|  | % |  | Herramienta menor | 2 | 323.35 | 6.47
Coste de mantenimiento decenal: L 23,09 en los primeros 10 años. |  |  |  |  | Costos directos (1+2+3+4): |  | 329.82