## Hoja 1
HRC030 | m |  | Batiente de cerámica.
Batiente de cerámica de baldosín catalán, acabado mate, color rojo, en piezas de 11x24x1,2 cm, con goterón, empotrado en las jambas; recibido con mortero de cemento, confeccionado en obra, con aditivo hidrófugo, dosificación 1:4; y rejuntado entre piezas y de las uniones con los muros con mortero de juntas cementoso con absorción de agua reducida, CG2, para juntas entre 3 y 15 mm.
Código |  | Unidad |  | Descripción | Rendimiento | Precio unitario | Importe
1 |  |  |  | Materiales
mt08aaa010a |  | m³ |  | Agua. | 0.006 | 38.17 | 0.23
mt01arg005a |  | t |  | Arena de cantera, para mortero mezclado en obra. | 0.009 | 514.67 | 4.63
mt08cem000i |  | kg |  | Cemento gris en sacos. | 2.28 | 4.15 | 9.46
mt08adt010 |  | kg |  | Aditivo hidrófugo para impermeabilización de morteros u concretos. | 0.046 | 30.54 | 1.4
mt20vce020a |  | m |  | Batiente de cerámica de baldosín catalán, acabado mate, color rojo, en piezas de 11x24x1,2 cm, con goterón. | 1.05 | 114.76 | 120.5
mt09mcr070a |  | kg |  | Mortero de juntas cementoso con resistencia elevada a la abrasión y absorción de agua reducida, CG2, para junta abierta entre 3 y 15 mm. | 0.164 | 24.44 | 4.01
[5 empty] | Subtotal materiales: |  | 140.23
2 |  |  |  | Equipo y maquinaria
mq06hor010 |  | h |  | Mezcladora de concreto eléctrica con una capacidad de amasado de 160 l. | 0.005 | 76.31 | 0.38
[5 empty] | Subtotal equipo y maquinaria: |  | 0.38
3 |  |  |  | Mano de obra
mo020 |  | h |  | Albañil. | 0.274 | 114.04 | 31.25
mo113 |  | h |  | Peón de albañilería. | 0.327 | 82.13 | 26.86
[5 empty] | Subtotal mano de obra: |  | 58.11
4 |  |  |  | Herramienta menor
|  | % |  | Herramienta menor | 2 | 198.72 | 3.97
Coste de mantenimiento decenal: L 28,38 en los primeros 10 años. |  |  |  |  | Costos directos (1+2+3+4): |  | 202.69