## Hoja 1
HRE090 | m | Cornisa de fachada, de poliestireno expandido.
Cornisa de fachada, de poliestireno expandido, con recubrimiento de mortero acrílico, de 117x130 mm; recibida con mortero adhesivo; y sellado de las juntas entre piezas y de las uniones con los muros con adhesivo a base de poliuretano. Incluso puntas metálicas para la fijación provisional de las piezas a la superficie soporte. El precio no incluye el revestimiento.
Código |  | Unidad | Descripción | Rendimiento | Precio unitario | Importe
1 |  |  | Materiales
mt28bau010a |  | kg | Mortero adhesivo, compuesto por cemento, ligantes orgánicos, agregado de 0,6 mm de tamaño máximo y aditivos, para adherir y reforzar los paneles aislantes, y como capa base, previo amasado con agua. | 1.1 | 30.97 | 34.07
mt20mhe010a |  | m | Cornisa de fachada, de poliestireno expandido, con recubrimiento de mortero acrílico, de 117x130 mm, suministrada en piezas de hasta 1,22 m de longitud. | 1.05 | 790.48 | 830
mt20wwa031 |  | Ud | Cartucho de 310 cm³ de adhesivo a base de poliuretano, impermeable. | 0.25 | 550.72 | 137.68
mt08var070 |  | kg | Puntas metálicas de cabeza ancha. | 0.2 | 201.49 | 40.3
mt28mop310oa |  | kg | Mortero acrílico, color blanco, compuesto por resinas acrílicas, pigmentos minerales y aditivos orgánicos e inorgánicos, antimoho y antiverdín, permeable al vapor de agua y con resistencia al envejecimiento, a la contaminación urbana y a los rayos UV, para revestimiento de paramentos exteriores. | 0.1 | 88.73 | 8.87
|  |  |  | Subtotal materiales: |  | 1050.92
2 |  |  | Mano de obra
mo020 |  | h | Albañil. | 0.219 | 120.58 | 26.41
mo113 |  | h | Peón de albañilería. | 0.438 | 86.84 | 38.04
|  |  |  | Subtotal mano de obra: |  | 64.45
3 |  |  | Herramienta menor
|  | % | Herramienta menor | 2 | 1115.37 | 22.31
Coste de mantenimiento decenal: L 113,77 en los primeros 10 años. |  |  |  | Costos directos (1+2+3): |  | 1137.68