## Hoja 1
HRF010 | m |  | Revestimiento de frente de losa.
Revestimiento de frente de losa con piezas rectas de concreto polímero de superficie pulida en la cara vista, color a elegir, de 21x3,5 cm.
Código |  | Unidad |  | Descripción | Rendimiento | Precio unitario | Importe
1 |  |  |  | Materiales
mt08aaa010a |  | m³ |  | Agua. | 0.006 | 32.16 | 0.19
mt01arg005a |  | t |  | Arena de cantera, para mortero mezclado en obra. | 0.003 | 442.22 | 1.33
mt08cem000i |  | kg |  | Cemento gris en sacos. | 0.876 | 3.5 | 3.07
mt08adt010 |  | kg |  | Aditivo hidrófugo para impermeabilización de morteros u concretos. | 0.018 | 25.72 | 0.46
mt20wwa040 |  | kg |  | Adhesivo cementoso flexible y de gran adherencia. | 1.283 | 13.29 | 17.05
mt20zhp020g |  | m |  | Piezas rectas de concreto polímero de superficie pulida en la cara vista, color a elegir, de 21x3,5 cm, con rugosidades y anclajes metálicos de acero inoxidable en la cara oculta para incrementar la adherencia. | 1.05 | 472.09 | 495.69
mt20wwa025 |  | m |  | Perfil de espuma de polietileno, de 6 mm de diámetro, para relleno de juntas. | 0.21 | 10.37 | 2.18
mt20wwa035 |  | Ud |  | Bote de imprimación para masillas (250 cm³). | 0.13 | 142.24 | 18.49
mt20wwa030 |  | Ud |  | Bote de masilla de poliuretano impermeable (310 cm³). | 0.261 | 139.59 | 36.43
[5 empty] | Subtotal materiales: |  | 574.89
2 |  |  |  | Equipo y maquinaria
mq06hor010 |  | h |  | Mezcladora de concreto. | 0.005 | 31.76 | 0.16
[5 empty] | Subtotal equipo y maquinaria: |  | 0.16
3 |  |  |  | Mano de obra
mo020 |  | h |  | Albañil. | 0.173 | 51.8 | 8.96
mo113 |  | h |  | Peón de albañilería. | 0.19 | 36.69 | 6.97
[5 empty] | Subtotal mano de obra: |  | 15.93
4 |  |  |  | Herramienta menor
|  | % |  | Herramienta menor | 2 | 590.98 | 11.82
Coste de mantenimiento decenal: L 30,14 en los primeros 10 años. |  |  |  |  | Costos directos (1+2+3+4): |  | 602.8