## Hoja 1
HRG050 | Ud |  | Gárgola de acero corten.
Gárgola de tubo de acero con resistencia mejorada a la corrosión atmosférica (corten) S355J0WP, de 100 mm de diámetro, 400 mm de longitud y 2 mm de espesor; colocación con masilla de silicona neutra; y sellado e impermeabilización de la junta perimetral con masilla de poliuretano, previa aplicación de la imprimación.
Código |  | Unidad |  | Descripción | Rendimiento | Precio unitario | Importe
1 |  |  |  | Materiales
mt15sja100 |  | Ud |  | Cartucho de masilla de silicona neutra. | 0.1 | 112.8 | 11.28
mt20gac010a |  | Ud |  | Gárgola de tubo de acero con resistencia mejorada a la corrosión atmosférica (corten) S355J0WP, de 100 mm de diámetro, 400 mm de longitud y 2 mm de espesor. | 1 | 3815.25 | 3815.25
mt20wwa035 |  | Ud |  | Cartucho de 250 cm³ de imprimación para masillas. | 0.016 | 163.29 | 2.61
mt20wwa030 |  | Ud |  | Cartucho de 310 cm³ de masilla de poliuretano impermeable. | 0.032 | 223.42 | 7.15
[5 empty] | Subtotal materiales: |  | 3836.29
2 |  |  |  | Mano de obra
mo020 |  | h |  | Albañil. | 0.066 | 114.04 | 7.53
mo113 |  | h |  | Peón de albañilería. | 0.066 | 82.13 | 5.42
[5 empty] | Subtotal mano de obra: |  | 12.95
3 |  |  |  | Herramienta menor
|  | % |  | Herramienta menor | 2 | 3849.24 | 76.98
Coste de mantenimiento decenal: L 549,67 en los primeros 10 años. |  |  |  |  | Costos directos (1+2+3): |  | 3926.22