## Hoja 1
HRG060 | Ud |  | Marco de hueco de fachada, de acero corten.
Marco de hueco de fachada de lámina de acero con resistencia mejorada a la corrosión atmosférica (corten), S355J0WP, de 6 mm de espesor, de 150 mm de profundidad, para hueco de 1000 mm de anchura y 1500 mm de altura. Incluso tornillos para la fijación del marco al paramento.
Código |  | Unidad |  | Descripción | Rendimiento | Precio unitario | Importe
1 |  |  |  | Materiales
mt20rac010l |  | kg |  | Lámina de acero con resistencia mejorada a la corrosión atmosférica (corten), S355J0WP, de 6 mm de espesor, con tornillos para la fijación al paramento. Elaboración en taller, con tratamiento previo de activación de la oxidación, tratamiento anticorrosión y tratamiento de protección para evitar la aparición de manchas de óxido en el paramento. | 38.948 | 91.57 | 3566.47
[5 empty] | Subtotal materiales: |  | 3566.47
2 |  |  |  | Mano de obra
mo018 |  | h |  | Fierrero. | 0.751 | 115.53 | 86.76
mo059 |  | h |  | Ayudante de fierrero. | 0.751 | 85.41 | 64.14
[5 empty] | Subtotal mano de obra: |  | 150.9
3 |  |  |  | Herramienta menor
|  | % |  | Herramienta menor | 2 | 3717.37 | 74.35
Coste de mantenimiento decenal: L 145,98 en los primeros 10 años. |  |  |  |  | Costos directos (1+2+3): |  | 3791.72