## Hoja 1
HRJ010 | m |  | Jamba.
Jamba de concreto polímero de superficie pulida, de color gris, de 15x2 cm.
Código |  | Unidad |  | Descripción | Rendimiento | Precio unitario | Importe
1 |  |  |  | Materiales
mt08aaa010a |  | m³ |  | Agua. | 0.006 | 32.16 | 0.19
mt01arg005a |  | t |  | Arena de cantera, para mortero mezclado en obra. | 0.002 | 442.22 | 0.88
mt08cem000i |  | kg |  | Cemento gris en sacos. | 0.592 | 3.5 | 2.07
mt08adt010 |  | kg |  | Aditivo hidrófugo para impermeabilización de morteros u concretos. | 0.012 | 25.72 | 0.31
mt20wwa040 |  | kg |  | Adhesivo cementoso flexible y de gran adherencia. | 0.928 | 13.29 | 12.33
mt20rhl020b |  | m |  | Jamba de concreto polímero de superficie pulida, de color gris, de 15x2 cm, con anclaje metálico de acero inoxidable. | 1.05 | 390.04 | 409.54
mt20wwa025 |  | m |  | Perfil de espuma de polietileno, de 6 mm de diámetro, para relleno de juntas. | 0.15 | 10.37 | 1.56
mt20wwa035 |  | Ud |  | Bote de imprimación para masillas (250 cm³). | 0.018 | 142.24 | 2.56
mt20wwa030 |  | Ud |  | Bote de masilla de poliuretano impermeable (310 cm³). | 0.037 | 139.59 | 5.16
[5 empty] | Subtotal materiales: |  | 434.6
2 |  |  |  | Equipo y maquinaria
mq06hor010 |  | h |  | Mezcladora de concreto. | 0.005 | 31.76 | 0.16
[5 empty] | Subtotal equipo y maquinaria: |  | 0.16
3 |  |  |  | Mano de obra
mo020 |  | h |  | Albañil. | 0.326 | 51.8 | 16.89
mo113 |  | h |  | Peón de albañilería. | 0.337 | 36.69 | 12.36
[5 empty] | Subtotal mano de obra: |  | 29.25
4 |  |  |  | Herramienta menor
|  | % |  | Herramienta menor | 2 | 464.01 | 9.28
Coste de mantenimiento decenal: L 42,60 en los primeros 10 años. |  |  |  |  | Costos directos (1+2+3+4): |  | 473.29