## Hoja 1
HRL030 | Ud |  | Gárgola de aluminio.
Gárgola de aluminio anodizado, de 50x300x50 mm; colocación con masilla de silicona neutra; y sellado e impermeabilización de la junta perimetral con masilla de poliuretano, previa aplicación de la imprimación.
Código |  | Unidad |  | Descripción | Rendimiento | Precio unitario | Importe
1 |  |  |  | Materiales
mt15sja100 |  | Ud |  | Cartucho de masilla de silicona neutra. | 0.1 | 113.01 | 11.3
mt20gal010e |  | Ud |  | Gárgola de aluminio anodizado, de 50x300x50 mm, realizada a partir de perfil cuadrado de aluminio y terminada con corte formando ángulo de 45°. | 1 | 73.42 | 73.42
mt20wwa035 |  | Ud |  | Cartucho de 250 cm³ de imprimación para masillas. | 0.016 | 163.66 | 2.62
mt20wwa030 |  | Ud |  | Cartucho de 310 cm³ de masilla de poliuretano impermeable. | 0.032 | 223.92 | 7.17
[5 empty] | Subtotal materiales: |  | 94.51
2 |  |  |  | Mano de obra
mo020 |  | h |  | Albañil. | 0.055 | 120.58 | 6.63
mo113 |  | h |  | Peón de albañilería. | 0.055 | 86.84 | 4.78
[5 empty] | Subtotal mano de obra: |  | 11.41
3 |  |  |  | Herramienta menor
|  | % |  | Herramienta menor | 2 | 105.92 | 2.12
Coste de mantenimiento decenal: L 15,13 en los primeros 10 años. |  |  |  |  | Costos directos (1+2+3): |  | 108.04