## Hoja 1
HRN020 | m | Remate de balcón, de piedra natural.
Remate de balcón de mármol Blanco Macael, en piezas de hasta 750 mm de longitud, hasta 20 cm de anchura y 20 mm de espesor, con goterón, cara y canto recto, acabado pulido y grava adherida a la superficie en su cara inferior; recibido con mortero de cemento, confeccionado en obra, con aditivo hidrófugo, dosificación 1:4; y rejuntado entre piezas y, en su caso, de las uniones con los muros con mortero de juntas especial para piedra natural.
Código |  | Unidad | Descripción | Rendimiento | Precio unitario | Importe
1 |  |  | Materiales
mt08aaa010a |  | m³ | Agua. | 0.006 | 38.17 | 0.23
mt01arg005a |  | t | Arena de cantera, para mortero mezclado en obra. | 0.008 | 514.67 | 4.12
mt08cem000i |  | kg | Cemento gris en sacos. | 1.9 | 4.15 | 7.89
mt08adt010 |  | kg | Aditivo hidrófugo para impermeabilización de morteros u concretos. | 0.038 | 30.54 | 1.16
mt20zpn010aa |  | m | Remate de balcón de mármol Blanco Macael, en piezas de hasta 750 mm de longitud, hasta 20 cm de anchura y 20 mm de espesor, con goterón, cara y canto recto, acabado pulido y grava adherida a la superficie en su cara inferior. | 1.05 | 471.87 | 495.46
mt09mcr220 |  | kg | Mortero de rejuntado para revestimientos, interiores o exteriores, de piedra natural, pulida o para pulir, compuesto de cemento, agregados a base de polvo de mármol, pigmentos resistentes a los álcalis y aditivos especiales. | 0.015 | 44.43 | 0.67
|  |  |  | Subtotal materiales: |  | 509.53
2 |  |  | Equipo y maquinaria
mq06hor010 |  | h | Mezcladora de concreto eléctrica con una capacidad de amasado de 160 l. | 0.005 | 76.31 | 0.38
|  |  |  | Subtotal equipo y maquinaria: |  | 0.38
3 |  |  | Mano de obra
mo020 |  | h | Albañil. | 0.174 | 114.04 | 19.84
mo113 |  | h | Peón de albañilería. | 0.217 | 82.13 | 17.82
|  |  |  | Subtotal mano de obra: |  | 37.66
4 |  |  | Herramienta menor
|  | % | Herramienta menor | 2 | 547.57 | 10.95
Coste de mantenimiento decenal: L 94,95 en los primeros 10 años. |  |  |  | Costos directos (1+2+3+4): |  | 558.52