## Hoja 1
HRN060 | m | Batiente de piedra natural.
Batiente de mármol Blanco Macael, en piezas de hasta 1100 mm de longitud, hasta 200 mm de anchura y 20 mm de espesor, con goterón, cara y canto recto pulido y grava adherida a la superficie en su cara inferior, empotrado en las jambas; recibido con mortero de cemento, confeccionado en obra, con aditivo hidrófugo, dosificación 1:4; y rejuntado entre piezas y de las uniones con los muros con mortero de juntas especial para piedra natural.
Código |  | Unidad | Descripción | Rendimiento | Precio unitario | Importe
1 |  |  | Materiales
mt08aaa010a |  | m³ | Agua. | 0.006 | 38.26 | 0.23
mt01arg005a |  | t | Arena de cantera, para mortero mezclado en obra. | 0.008 | 515.57 | 4.12
mt08cem000i |  | kg | Cemento gris en sacos. | 1.9 | 4.16 | 7.9
mt08adt010 |  | kg | Aditivo hidrófugo para impermeabilización de morteros u concretos. | 0.038 | 30.61 | 1.16
mt20vmn010da |  | m | Batiente de mármol Blanco Macael, en piezas de hasta 1100 mm de longitud, hasta 200 mm de anchura y 20 mm de espesor, con goterón, cara y canto recto pulido y grava adherida a la superficie en su cara inferior. | 1.05 | 411.75 | 432.34
mt09mcr220 |  | kg | Mortero de rejuntado para revestimientos, interiores o exteriores, de piedra natural, pulida o para pulir, compuesto de cemento, agregados a base de polvo de mármol, pigmentos resistentes a los álcalis y aditivos especiales. | 0.015 | 44.5 | 0.67
|  |  |  | Subtotal materiales: |  | 446.42
2 |  |  | Equipo y maquinaria
mq06hor010 |  | h | Mezcladora de concreto eléctrica con una capacidad de amasado de 160 l. | 0.005 | 76.52 | 0.38
|  |  |  | Subtotal equipo y maquinaria: |  | 0.38
3 |  |  | Mano de obra
mo020 |  | h | Albañil. | 0.241 | 115.52 | 27.84
mo113 |  | h | Peón de albañilería. | 0.285 | 83.2 | 23.71
|  |  |  | Subtotal mano de obra: |  | 51.55
4 |  |  | Herramienta menor
|  | % | Herramienta menor | 2 | 498.35 | 9.97
Coste de mantenimiento decenal: L 71,16 en los primeros 10 años. |  |  |  | Costos directos (1+2+3+4): |  | 508.32