## Hoja 1
HRN070 | m | Umbral de piedra natural.
Umbral para remate de puerta principal o balconera de mármol Blanco Macael, en piezas de hasta 1100 mm de longitud, hasta 200 mm de anchura y 20 mm de espesor, con goterón, cara y canto recto pulido, con banda antideslizante y grava adherida a la superficie en su cara inferior, empotrado en las jambas, cubriendo el escalón de acceso en la puerta principal o balcón de un edificio; recibido con mortero de cemento, confeccionado en obra, con aditivo hidrófugo, dosificación 1:4; y rejuntado entre piezas y de las uniones con los muros con mortero de juntas especial para piedra natural.
Código |  | Unidad | Descripción | Rendimiento | Precio unitario | Importe
1 |  |  | Materiales
mt08aaa010a |  | m³ | Agua. | 0.006 | 38.17 | 0.23
mt01arg005a |  | t | Arena de cantera, para mortero mezclado en obra. | 0.008 | 514.67 | 4.12
mt08cem000i |  | kg | Cemento gris en sacos. | 1.9 | 4.15 | 7.89
mt08adt010 |  | kg | Aditivo hidrófugo para impermeabilización de morteros u concretos. | 0.038 | 30.54 | 1.16
mt20upn010da |  | m | Umbral para remate de puerta principal o balconera de mármol Blanco Macael, en piezas de hasta 1100 mm de longitud, hasta 200 mm de anchura y 20 mm de espesor, con goterón, cara y canto recto pulido, con banda antideslizante y grava adherida a la superficie en su cara inferior. | 1.05 | 410.83 | 431.37
mt09mcr220 |  | kg | Mortero de rejuntado para revestimientos, interiores o exteriores, de piedra natural, pulida o para pulir, compuesto de cemento, agregados a base de polvo de mármol, pigmentos resistentes a los álcalis y aditivos especiales. | 0.015 | 44.43 | 0.67
|  |  |  | Subtotal materiales: |  | 445.44
2 |  |  | Equipo y maquinaria
mq06hor010 |  | h | Mezcladora de concreto eléctrica con una capacidad de amasado de 160 l. | 0.01 | 76.31 | 0.76
|  |  |  | Subtotal equipo y maquinaria: |  | 0.76
3 |  |  | Mano de obra
mo020 |  | h | Albañil. | 0.241 | 114.04 | 27.48
mo113 |  | h | Peón de albañilería. | 0.285 | 82.13 | 23.41
|  |  |  | Subtotal mano de obra: |  | 50.89
4 |  |  | Herramienta menor
|  | % | Herramienta menor | 2 | 497.09 | 9.94
Coste de mantenimiento decenal: L 70,98 en los primeros 10 años. |  |  |  | Costos directos (1+2+3+4): |  | 507.03