## Hoja 1
HRP040 | m |  | Batiente de concreto polímero.
Batiente de concreto polímero de superficie pulida, plano, con goterón, de 365x25 mm, recibido con mortero de cemento, confeccionado en obra, con aditivo hidrófugo, dosificación 1:3, previa aplicación sobre su cara inferior de adhesivo cementoso y sellado de las juntas entre piezas y de las uniones con los muros con masilla de poliuretano, previa aplicación de la imprimación.
Código |  | Unidad |  | Descripción | Rendimiento | Precio unitario | Importe
1 |  |  |  | Materiales
mt20vho010k |  | m |  | Batiente de concreto polímero de superficie pulida, plano, con goterón, de 365x25 mm, suministrado en piezas de hasta 2 m de longitud, anclaje metálico de acero inoxidable y grava adherida a la superficie en su cara inferior. | 1.05 | 727.75 | 764.14
mt08aaa010a |  | m³ |  | Agua. | 0.006 | 32.23 | 0.19
mt01arg005a |  | t |  | Arena de cantera, para mortero mezclado en obra. | 0.012 | 439.06 | 5.27
mt08cem000i |  | kg |  | Cemento gris en sacos. | 3.6 | 3.51 | 12.64
mt08adt010 |  | kg |  | Aditivo hidrófugo para impermeabilización de morteros u concretos. | 0.072 | 25.78 | 1.86
mt20wwa040 |  | kg |  | Adhesivo cementoso flexible y de gran adherencia, C2 S2. | 2.34 | 13.16 | 30.79
mt20wwa025 |  | m |  | Perfil de espuma de polietileno, de 6 mm de diámetro, para relleno de juntas. | 3.65 | 10.26 | 37.45
mt20wwa035 |  | Ud |  | Bote de imprimación para masillas (250 cm³). | 0.041 | 140.76 | 5.77
mt20wwa030 |  | Ud |  | Bote de masilla de poliuretano impermeable (310 cm³). | 0.082 | 192.59 | 15.79
[5 empty] | Subtotal materiales: |  | 873.9
2 |  |  |  | Equipo y maquinaria
mq06hor010 |  | h |  | Mezcladora de concreto. | 0.006 | 32.36 | 0.19
[5 empty] | Subtotal equipo y maquinaria: |  | 0.19
3 |  |  |  | Mano de obra
mo020 |  | h |  | Albañil. | 0.23 | 65.38 | 15.04
mo113 |  | h |  | Peón de albañilería. | 0.3 | 46.2 | 13.86
[5 empty] | Subtotal mano de obra: |  | 28.9
4 |  |  |  | Herramienta menor
|  | % |  | Herramienta menor | 2 | 902.99 | 18.06
Coste de mantenimiento decenal: L 128,95 en los primeros 10 años. |  |  |  |  | Costos directos (1+2+3+4): |  | 921.05