## Hoja 1
HRU010 | m |  | Umbral.
Umbral para remate de puerta principal o balconera de mármol Blanco Macael, hasta 110 cm de longitud, hasta 20 cm de anchura y 2 cm de espesor.
Código |  | Unidad |  | Descripción | Rendimiento | Precio unitario | Importe
1 |  |  |  | Materiales
mt20upn010da |  | m |  | Umbral para remate de puerta principal o balconera de mármol Blanco Macael, hasta 110 cm de longitud, hasta 20 cm de anchura y 2 cm de espesor, con goterón, cara y canto recto pulidos. | 1.05 | 357.87 | 375.76
mt08aaa010a |  | m³ |  | Agua. | 0.006 | 32.16 | 0.19
mt01arg005a |  | t |  | Arena de cantera, para mortero mezclado en obra. | 0.008 | 442.22 | 3.54
mt08cem000i |  | kg |  | Cemento gris en sacos. | 1.9 | 3.5 | 6.65
mt08adt010 |  | kg |  | Aditivo hidrófugo para impermeabilización de morteros u concretos. | 0.038 | 25.72 | 0.98
mt09lec010b |  | m³ |  | Lechada de cemento blanco BL 22,5 X. | 0.001 | 3242.69 | 3.24
mt09mcr220 |  | kg |  | Mortero de rejuntado para revestimientos, interiores o exteriores, de piedra natural, pulida o para pulir, compuesto de cemento, agregados a base de polvo de mármol, pigmentos resistentes a los álcalis y aditivos especiales. | 0.015 | 37.18 | 0.56
[5 empty] | Subtotal materiales: |  | 390.92
2 |  |  |  | Equipo y maquinaria
mq06hor010 |  | h |  | Mezcladora de concreto. | 0.01 | 31.76 | 0.32
[5 empty] | Subtotal equipo y maquinaria: |  | 0.32
3 |  |  |  | Mano de obra
mo020 |  | h |  | Albañil. | 0.239 | 51.8 | 12.38
mo113 |  | h |  | Peón de albañilería. | 0.282 | 36.69 | 10.35
[5 empty] | Subtotal mano de obra: |  | 22.73
4 |  |  |  | Herramienta menor
|  | % |  | Herramienta menor | 2 | 413.97 | 8.28
Coste de mantenimiento decenal: L 59,12 en los primeros 10 años. |  |  |  |  | Costos directos (1+2+3+4): |  | 422.25